## Worksheet
IFL 4-120-10
Obudowa z tworzywa termoplastycznego AC 2-żyłowy z podwójną izolacją Konstrukcja M12
Klucz zamówieniowy
Oznaczenie typu produktu | IFL 4-120-10
Numer artykułu (Numer katalogowy) | 101141523
EAN (European Article Number) | 4030661122250
eCl@ss number, version 12.0 | 27-27-40-01
eCl@ss number, version 11.0 | 27-27-01-01
Numer eCl@ss, wersja 9.0 | 27-27-01-01
ETIM number, version 7.0 | EC002714
ETIM number, version 6.0 | EC002714
Certyfikaty - Normy
Certyfikaty | CCC
Właściwości ogólne
Normy | DIN VDE 0660-208 EN IEC 60947-5-2
Obudowa | walec, gwint
Warunki montażu (mechaniczne) | nie wpuszczany
Materiał obudowy | Tworzywo
Obszar aktywny | Tworzywo
Materiał nakręteki | Tworzywo
Materiał podkładki | Perbunan
Ciężar brutto | 80 g
Dane ogólne - właściwości
Zintegrowany wskaźnik, status | Tak
Tulejka przewodu | Nie
Liczba żył przewodu | 2
Dane mechaniczne
Moment dokręcania nakrętek, maksimum | 0,9 Nm
Mechanical data - Switching distances
Odległość wyłączania | 4 mm
Note (switching distance) | All switching distances in accordance EN IEC 60947-5-2
Mechanical data - Connection technique
Długość przewodu | 2 m
Konektor | Kabel H03VV-F
Number of cable wires | 2
Przekrój żyły | 0,5 mm2
Materiał płaszcza kabla | PVC
Dane mechaniczne - Wymiary
Gwint ISO czujnika | M12
Schlüsselweite | 17 SW
Długość czujnika | 71 mm
Warunki otoczenia
Stopień ochrony | IP67
Ambient temperature | -25 ... +70 °C
Wytrzymałość zmęczeniowa wg EN 60068-2-6 | 10 … 55 Hz, amplituda 1 mm
odporność na uderzenie | 30 g / 11 ms
Ocena zabezpieczenia | II
Ambient conditions - Insulation values
Znamionowe napięcie udarowe wytrzymywane | 4 kV
Dane elektryczne
Znamionowa częstotliwość zasilania, minimum | 45 Hz
Znamionowa częstotliwość zasilania, maksimum | 65 Hz
Type of voltage range | AC
Prąd roboczy, minimalne | 8 mA
Rated operating voltage | 15 ... 250 VAC
Prąd znamionowy | 200 mA
Element przełączający | Zestyk normalnie otwarty (NO)
Zintegrowany obwód ochronny | ochrona przed zakłóceniami indukcyjnymi
Częstotliwość wyłączania, ok. | 10 Hz
Dane elektryczne - wyjście cyfrowe
Spadek napięcia Ud, maksimum | 3,5 V
Prąd dla spadku napięcia Ud | 0,2 A
Wykonanie | Dwuprzewodowe
Prąd szczątkowy | 1 mA
Wskaźnik stanu
Uwaga (zintegrowany wskaźnik, status) | żółta dioda LED
Note
Uwaga (informacje ogólne) | An H12 clamp can also be supplied instead of the nuts.
Schmersal-Polska Sp.j., ul. Baletowa 29, 02-867 Warszawa
Dane zostały starannie sprawdzone. Zdjęcia mogą odbiegać od rzeczywistości. Dalsze dane techniczne znajdują się w instrukcji obsługi. Możliwe są zmiany i błędy techniczne.
Wygenerowano dnia 23.07.2025, 13:03