## Worksheet
EX-BNS 180-12Z-2187-2-3G/D 10,0M
| Ochrona przeciwwybuchowa dla stref ATEX 2 i 22 Obudowa z tworzywa termoplastycznego Ø M18 Szczególnie duża odległość wyłączania | niewrażliwe na przesunięcie poprzeczne odpowiednie dla przemysłu spożywczego BP 15 SS brak zużycia mechanicznego
Klucz zamówieniowy
Oznaczenie typu produktu | EX-BNS 180-12Z-2187-2-3G/D 10,0M
Numer artykułu (Numer katalogowy) | 101208353
EAN (European Article Number) | 4030661379913
eCl@ss number, version 12.0 | 27-27-44-01
eCl@ss number, version 11.0 | 27-27-24-02
Numer eCl@ss, wersja 9.0 | 27-27-24-02
ETIM number, version 7.0 | EC002544
ETIM number, version 6.0 | EC002544
Ochrona przeciwwybuchowa
Ochrona przeciwwybuchowa: Przepisy | EN IEC 60079-0 EN IEC 60079-15 EN 60079-31
Strefy ochrony przeciwwybuchowej | 2 22
Kategoria ochrony przeciwwybuchowej | 3G 3D
Oznakowanie ochrony przeciwwybuchowej | EX II 3G Ex nC IIC T6 Gc X EX II 3D Ex tc IIIC T80°C Dc X
Deklaracja producenta | ATEX Strefa 2 i 22
Właściwości ogólne
Normy | BG-GS-ET-14 EN IEC 60947-5-3
Obudowa | walec, gwint
Warunki montażu (mechaniczne) | pseudo-wpuszczone
Materiał obudowy | Tworzywo, Tworzywo termoplastyczne wzmocnione włóknem szklanym
Ciężar brutto | 401 g
Dane ogólne - właściwości
Kodowanie | Tak
Detekcja zwarcia | Tak
Wykrywanie zwarcia | Tak
Liczba zestyków NC | 2
Liczba zestyków NO | 1
Liczba zestyków bezpieczeństwa | 2
Liczba żył przewodu | 6
Klasyfikacja
Normy, przepisy | EN ISO 13849-1
Żywotność | 20 Rok(lata)
Klasyfikacja bezpieczeństwa - Wyjścia bezpieczne
Wartość B10D, zestyk normalnie zamknięty/zestyk normalnie otwarty (NC/NO) | 25 000 000 operacji
Dane mechaniczne
Obszar aktywny | przód
Element aktywujący | Magnes
Odległość przełączania aktywatora | Magnes aktywujący BP 6: 8 mm Magnes aktywujący BP 6: 20 mm Magnes aktywujący BP 8: 8 mm Magnes aktywujący BP 8: 20 mm Magnes aktywujący BP 10: 18 mm Magnes aktywujący BP 10: 28 mm Magnes aktywujący BP 15 SS: 18 mm Magnes aktywujący BP 15 SS: 28 mm
Energia uderzenia, maksimum | 2 J
Kierunek ruchu | Frontalnie do aktywnej powierzchni
Mechanical data - Switching distances according EN IEC 60947-5-3
Gwarantowana odległość przełączania „WŁ.” | 18 mm 8 mm
Odległość przełączania „WYŁ.” | 22 mm 32 mm
Mechanical data - Connection technique
Długość przewodu | 10 m
Konektor | Kabel
Przekrój żyły | 0,25 mm2
Przekrój żyły | 23 AWG
Materiał płaszcza kabla | PVC
Dane mechaniczne - Wymiary
Gwint ISO czujnika | M18
Długość czujnika | 36 mm
Warunki otoczenia
Stopień ochrony | IP67
Ambient temperature | -25 ... +70 °C
Storage and transport temperature | -25 ... +70 °C
Wytrzymałość zmęczeniowa wg EN 60068-2-6 | 10 … 55 Hz, amplituda 1 mm
odporność na uderzenie | 30 g / 11 ms
Dane elektryczne
Napięcie przełączania, maksymalne | 120 VAC
Napięcie przełączania, maksimum | 120 VDC
Prąd przełączenia, maksimum | 0,25 A
Zdolność przełączania, maksimum | 5 W
Element przełączający | 1 zestyk (NO), 2 zestyki (NC)
Częstotliwość wyłączania, minimalne | 5 Hz
Zakres dostawy
Zakres dostawy | Actuator must be ordered separately.
Akcesoria
Zalecenie (aktywator) | BP 10 BP 8 BP 6 BP 15 SS
Zalecenie dot. urządzenia bezpieczeństwa | SRB-E-301ST SRB-E-201LC
Note
Uwaga (informacje ogólne) | Symbole zestyków pokazane dla zamkniętej osłony bezpieczeństwa. Czujnik bezpieczeństwa należy zamontować w taki sposób, aby aktywacja przy pomocy innego magnesu była niemożliwa (montaż ukryty zgodnie z EN 1088)
Schmersal-Polska Sp.j., ul. Baletowa 29, 02-867 Warszawa
Dane zostały starannie sprawdzone. Zdjęcia mogą odbiegać od rzeczywistości. Dalsze dane techniczne znajdują się w instrukcji obsługi. Możliwe są zmiany i błędy techniczne.
Wygenerowano dnia 03.01.2025, 01:37