## Worksheet
BDF200-NH-11-LTGN-LTRD-LTGN
| smukła, odporna na uderzenia obudowa do zamontowania w ergonomicznie korzystnej pozycji do montazu na standardowych profilach aluminiowych Obudowa z tworzywa termoplastycznego Smukła, wytrzymała na uderzenia obudowa | szeroki wybór Przyciski podświetlane, Przełączniki, Lampki sygnalizacyjne LED, Przełączniki kluczykowe i Przyciski E-stop Funkcje E-stop, włącz/wyłącz oraz reset są dostępne Umiejscowienie przycisków na panelu można dobierać wedle uznania. Etykietowanie we własnym zakresie przy użyciu plastikowej wkładki Dowolnie mocowane pokrywki przycisków dla optymalnej adaptacji on-site
Klucz zamówieniowy
Oznaczenie typu produktu | BDF200-NH-11-LTGN-LTRD-LTGN
Numer artykułu (Numer katalogowy) | 101217695
eCl@ss number, version 12.0 | 27-37-12-16
eCl@ss number, version 11.0 | 27-37-12-16
Numer eCl@ss, wersja 9.0 | 27-37-12-16
ETIM number, version 7.0 | EC000225
ETIM number, version 6.0 | EC000225
Informacja dodatkowa (Klucz zamówieniowy) | Uwaga: patrz klucz zamówieniowy
Certyfikaty - Normy
Certyfikaty | cULus
Właściwości ogólne
Normy | EN ISO 13850 EN IEC 60947-5-1 EN IEC 60947-5-5 EN IEC 60947-1
Niesprzyjające warunki klimatyczne | IEC 60068-2-30
Wykonanie | Obudowa zespołu
Materiał obudowy | Tworzywo sztuczne, tworzywo​​ termoplastyczne​​ wzmocnione​​ włóknem​​ szklanym,​ samogasnące​
Wykorzystane pozycje, pozycja 1 | Wyłącznik E-stop z zatrzaskiem
Wykorzystane pozycje, pozycja 2 | Illuminated pushbutton, green
Wykorzystane pozycje, pozycja 3 | Illuminated pushbutton, red
Wykorzystane pozycje, pozycja 4 | Przycisk podświetlany, zielony
Ciężar brutto | 280 g
Dane ogólne - właściwości
Przycisk stopu awaryjnego | Tak
Funkcje bezpieczeństwa | Tak
Zaciski odłączalne | Tak
Liczba żył przewodu | 16
Klasyfikacja
Normy, przepisy | EN ISO 13849-1
Żywotność | 20 Rok(lata)
Klasyfikacja bezpieczeństwa - Wyjścia bezpieczne
B10D Zestyk normalnie zamknięty (NC) | 100 000 operacji
Dane mechaniczne
Umiejscowienie dławicy kablowej | dół
Trwałość mechaniczna, przycisk zatrzymania awaryjnego | 100 000 operacji
Trwałość mechaniczna, urządzenia sterujące | 1 000 000 operacji
Mechanical life, Key operated- selector switch | 30 000 operacji
Skok główki | 3 mm
Siła przełączania, maksimum | 8 N
Uwaga (siła aktywacji) | each contact
Siła, typowy | 1 N
Montaż | wewnętrzne otwory montażowe
Wykonanie śrub mocujących | 2x M5
Tightening torque of the fastening screws for the housing cover, minimum | 0,7 Nm
Tightening torque of the fastening screws for the housing cover, maximum | 0,8 Nm
Tightening torque of the cable gland, maximum | 4 Nm
Note | Miaximum tightening cable gland cap nut 3 Nm
Mechanical data - Connection technique
Prowadzenie przewodów | Dławica kablowa M20
Przekrój przewodu dławiczek, najmniejszy | 6 mm
Przekrój przewodu dławiczek, maksimum | 13 mm
Przekrój żyły | 0,5 mm2
Przyłącze (mechaniczne) | Odłączalne zaciski śrubowe
Dane mechaniczne - Wymiary
Szerokość | 40 mm
Wysokość | 69 mm
Głębokość | 249 mm
Warunki otoczenia
Stopień ochrony | IP65
Ambient temperature | -25 ... +65 °C
Wytrzymałość zmęczeniowa wg EN 60068-2-6 | 10 … 100 Hz, z 20 g
odporność na uderzenie | 100 g / 6 ms
Ambient conditions - Insulation values
Znamionowe napięcie izolacji | 250 VAC
Znamionowe napięcie udarowe wytrzymywane | 2,5 kV
Kategoria przepięcia | III
Kategoria przepięcia | III
Stopień zanieczyszczenia zgodnie z VDE 0100 | 3
Dane elektryczne
Znamionowy prąd cieplny | 2,5 A
LED current consumption (operating elements) | 16 mA
Rated operating voltage | 24 VDC
Kategoria użytkowania AC-15 | 24 VAC
Kategoria użytkowania AC-15 | 2 A
Kategoria​ użytkowania DC-13 | 24 VDC
Kategoria​ użytkowania DC-13 | 1 A
External wire and device fuse rating | 2.5A T
Odpowiedni dla niskich napięć | ≥ 5 V / ≥ 1 mA
Zasada przełączania | Wolnoprzełączające cross-point-system
Częstotliwość przełączania | 1 200 /h
Materiał zestyków, elektrycznych | Ag-Ni 10 pozłacane
Wskaźnik stanu
Kolor lampki sygnalizacyjnej | without (Blanking plug, black)
Pozostałe dane
Uwaga (zastosowania aplikacyjne) | Suitable for 40 mm profiles
Schmersal-Polska Sp.j., ul. Baletowa 29, 02-867 Warszawa
Dane zostały starannie sprawdzone. Zdjęcia mogą odbiegać od rzeczywistości. Dalsze dane techniczne znajdują się w instrukcji obsługi. Możliwe są zmiany i błędy techniczne.
Wygenerowano dnia 01.02.2025, 17:53