## Worksheet
MS-1035
Zestaw z 4 kątownikami montażowymi Stal nierdzewna (V4A)
Klucz zamówieniowy
Oznaczenie typu produktu | MS-1035
Numer artykułu (Numer katalogowy) | 101217102
EAN (European Article Number) | 4030661410692
eCl@ss number, version 12.0 | 27-27-27-92
eCl@ss number, version 11.0 | 27-27-27-92
Numer eCl@ss, wersja 9.0 | 27-27-27-92
ETIM number, version 7.0 | EC002549
ETIM number, version 6.0 | EC002549
Właściwości ogólne
Materiał | Stal nierdzewna
Ciężar brutto | 2.000 g
Dane mechaniczne - Wymiary
Szerokość | 40 mm
Wysokość | 52 mm
Głębokość | 42 mm
Zakres dostawy
Zakres dostawy materiału montażowego | 4x Kątownik montażowy 16x Śruby
Akcesoria
Zalecenie (kombinacja produktów) | SLC 220 IP 69K SLG 220 IP 69K
Schmersal-Polska Sp.j., ul. Baletowa 29, 02-867 Warszawa
Dane zostały starannie sprawdzone. Zdjęcia mogą odbiegać od rzeczywistości. Dalsze dane techniczne znajdują się w instrukcji obsługi. Możliwe są zmiany i błędy techniczne.
Wygenerowano dnia 01.07.2025, 11:57