## Worksheet
PWR-250M
Klucz zamówieniowy
Oznaczenie typu produktu | PWR-250M
Numer artykułu (Numer katalogowy) | 103007660
EAN (European Article Number) | 4030661446776
eCl@ss number, version 12.0 | 23-17-06-01
eCl@ss number, version 11.0 | 23-17-06-01
Numer eCl@ss, wersja 9.0 | 23-17-06-01
ETIM number, version 7.0 | EC011141
ETIM number, version 6.0 | EC001471
Właściwości ogólne
Materiał | Steel cable plastic coated
Kolor produktu | Red (semi-transparent)
Ciężar brutto | 14 600 g
Dane mechaniczne - Wymiary
Średnica rdzenia stalowego | 3 mm
Długość linki | 250 m
Średnica linki | 5 mm
Schmersal-Polska Sp.j., ul. Baletowa 29, 02-867 Warszawa
Dane zostały starannie sprawdzone. Zdjęcia mogą odbiegać od rzeczywistości. Dalsze dane techniczne znajdują się w instrukcji obsługi. Możliwe są zmiany i błędy techniczne.
Wygenerowano dnia 14.05.2024, 00:30