## Worksheet
BN 75-10Y
| z konektor Zasada bezkontaktowa 1 Kontaktrony długa żywotność | 80 mm x 99,5 mm x 55 mm Wyłącznik pływakowy Obudowa z tworzywa termoplastycznego Dostępne z wtyczką M12 i podłączonym fabrycznie kablem
Klucz zamówieniowy
Oznaczenie typu produktu | BN 75-10Y
Numer artykułu (Numer katalogowy) | 101055743
EAN (European Article Number) | 4030661009414
eCl@ss number, version 12.0 | 27-27-43-02
eCl@ss number, version 11.0 | 27-27-01-05
Numer eCl@ss, wersja 9.0 | 27-27-01-05
ETIM number, version 7.0 | EC002544
ETIM number, version 6.0 | EC002544
Właściwości ogólne
Zasada działania | Napęd magnetyczny
Obudowa | Konstrukcja specjalna
Materiał obudowy | Tworzywo, Tworzywo termoplastyczne wzmocnione włóknem szklanym
Obszar aktywny | Tworzywo
Ciężar brutto | 74 g
Dane ogólne - właściwości
Liczba zestyków NO | 1
Dane mechaniczne
Element aktywujący | Magnes
Żywotność mechaniczna, najmniejszy | 1 000 000 000 operacji
Mechanical data - Switching distances according EN IEC 60947-5-3
Histereza (Odległość wyłączania), maksimum | 3 mm
Mechanical data - Connection technique
Konektor | konektor
Dane mechaniczne - Wymiary
Długość czujnika | 55 mm
Szerokość czujnika | 80 mm
Wysokość czujnika | 99,5 mm
Warunki otoczenia
Stopień ochrony | IP65
Ambient temperature | -25 ... +80 °C
Dane elektryczne
Napięcie przełączania, maksymalne | 220 VAC
Prąd przełączenia, maksimum | 1 A
Zdolność przełączania, maksimum | 60 W
Zdolność przełączania, maksimum | 60 VA
Element przełączający | Zestyk normalnie otwarty (NO)
Czas przełączania, minimalne | 0,3 ms
Czas przełączania, maksimum | 0,6 ms
Dane elektryczne - wyjście cyfrowe
Wykonanie | Kontaktrony
Note
Uwaga (informacje ogólne) | Zależnie od sposobu instalacji pływaka możliwe jest uzyskanie kontaktu NO lub NC. Wskazane punkty przełączania mają zastosowanie dla wody
Schmersal-Polska Sp.j., ul. Baletowa 29, 02-867 Warszawa
Dane zostały starannie sprawdzone. Zdjęcia mogą odbiegać od rzeczywistości. Dalsze dane techniczne znajdują się w instrukcji obsługi. Możliwe są zmiany i błędy techniczne.
Wygenerowano dnia 10.01.2025, 20:41