## Worksheet
M2S 6610-10-K-Z 3,0M -2028
bez kołnierza montażowego Obudowa z tworzywa termoplastycznego
Klucz zamówieniowy
Oznaczenie typu produktu | M2S 6610-10-K-Z 3,0M -2028
Numer artykułu (Numer katalogowy) | 101125406
EAN (European Article Number) | 4030661006161
eCl@ss number, version 12.0 | 27-27-06-01
eCl@ss number, version 11.0 | 27-27-06-01
Numer eCl@ss, wersja 9.0 | 27-27-06-01
ETIM number, version 7.0 | EC000030
ETIM number, version 6.0 | EC000030
Certyfikaty - Normy
Certyfikaty | CCC
Właściwości ogólne
Normy | EN IEC 60947-5-1
Materiał obudowy | Tworzywo, Tworzywo termoplastyczne wzmocnione włóknem szklanym
Ciężar brutto | 210 g
Dane ogólne - właściwości
Liczba zestyków NO | 1
Dane mechaniczne
Żywotność mechaniczna, najmniejszy | 3 000 000 operacji
Szybkość najazdu, minimalne | 10 mm/min
Powtarzalność punktów przełączania | 0,05 mm
Mechanical data - Connection technique
Oznaczenia przyłączy | H05VV-F 3 x 0,75 mm2
Przekrój żyły | 0,75 mm2
Warunki otoczenia
Stopień ochrony | IP67
Ambient temperature | -30 ... +80 °C
Ambient conditions - Insulation values
Znamionowe napięcie izolacji | 250 VAC
Znamionowe napięcie udarowe wytrzymywane | 4 kV
Dane elektryczne
Znamionowy prąd cieplny | 4 A
Kategoria użytkowania AC-15 | 230 VAC
Kategoria użytkowania AC-15 | 1 A
Zasada przełączania | Działanie migowe z zestykiem samoczyszczącym
Częstotliwość przełączania | 30 000 /h
Materiał zestyków, elektrycznych | pozłacane srebro
Schmersal-Polska Sp.j., ul. Baletowa 29, 02-867 Warszawa
Dane zostały starannie sprawdzone. Zdjęcia mogą odbiegać od rzeczywistości. Dalsze dane techniczne znajdują się w instrukcji obsługi. Możliwe są zmiany i błędy techniczne.
Wygenerowano dnia 13.12.2024, 14:57