## Worksheet
SLC240COM-ER-1850-30
Kategoria bezpieczeństwa 2 wg IEC 61496-1 Przyjazne dla użytkownika ustawienie parametrów, bez uzycia narzędzi Niezawodna koncepcja bezpieczeństwa w przypadku zakłócenia (EMC, iskry podczas spawania) Bezpieczeństwo procesowe z najwyższą dostępnością Zintegrowana aktywna funkcja pozycjonowania
Klucz zamówieniowy
Oznaczenie typu produktu | SLC240COM-ER-1850-30
Numer artykułu (Numer katalogowy) | 103016179
EAN (European Article Number) | 4030661507385
eCl@ss number, version 12.0 | 27-27-27-04
eCl@ss number, version 11.0 | 27-27-27-04
Numer eCl@ss, wersja 9.0 | 27-27-27-04
ETIM number, version 7.0 | EC002549
ETIM number, version 6.0 | EC002549
Certyfikaty - Normy
Certyfikaty | cULus
Właściwości ogólne
Normy | EN IEC 61496-2 EN IEC 61496-1
Funkcja Master lub Slave | Tak
Materiał obudowy | Aluminium
Czas reakcji, maksimum | 20 ms
Ciężar brutto | 2 940 g
Dane ogólne - właściwości
Kaskadowalny | Tak
Reset ręczny | Tak
Funkcja wygaszania | Tak
Zintegrowany wskaźnik, status | Tak
Zintegrowany wskaźnik, diagnostyka | Tak
Liczba bezpiecznych wyjść cyfrowych | 2
Liczba promieni | 92
Klasyfikacja
Normy, przepisy | EN ISO 13849-1 EN IEC 62061
Performance Level, up to | c
Kategoria zgodnie z EN ISO 13849 | 2
Wartość PFH | 8,05 x 10⁻⁹ /h
Safety Integrity Level (SIL) | 1
Żywotność | 20 Rok(lata)
Kategoria bezpieczeństwa wg IEC 61496-1 | 2
Dane mechaniczne
Zdolność wykrywania obiektów testowych przy v = 1,6 m/s | 30 mm
Wysokość obszaru zabezpieczanego | 1 850 mm
Zasięg, obszar zabezpieczany, minimum | 0,3 m
Zasięg, Obszar zabezpieczany, maksimum | 12 m
Długość fali czujników | 880 nm
Mechanical data - Connection technique
Konektor | Konektor
Konektor, odbiornik | Konektor M12, 5-polowy
Konektor, nadajnik | Konektor M12, 4-polowy
Długość podłączanego przewodu, maksimum | 100 m
Dane mechaniczne - Wymiary
Długość czujnika | 33 mm
Szerokość czujnika | 27,8 mm
Wysokość czujnika | 1 891 mm
Warunki otoczenia
Stopień ochrony | IP67
Ambient temperature | -10 ... +50 °C
Storage and transport temperature | -25 ... +70 °C
Ocena zabezpieczenia | III
Dane elektryczne
Napięcie przełączania OSSD, sygnał HIGH | 24 V
Elektryczny pobór mocy od odbiornika, maksimum | 10 W
Elektryczny pobór mocy nadajnika, maksimum | 5 W
Electrical data - Safety digital outputs
Prąd wyjściowy (bezpieczne wyjście), maksimum | 0,25 A
Wyjście bezpieczne | p-type
Zakres dostawy
Zakres dostawy | Zestaw z 2 kątownikami montażowymi
Akcesoria
Zalecenie dot. urządzenia bezpieczeństwa | SRB-E 301
Schmersal-Polska Sp.j., ul. Baletowa 29, 02-867 Warszawa
Dane zostały starannie sprawdzone. Zdjęcia mogą odbiegać od rzeczywistości. Dalsze dane techniczne znajdują się w instrukcji obsługi. Możliwe są zmiany i błędy techniczne.
Wygenerowano dnia 11.12.2024, 19:44