## Worksheet
AZ/AZM 200-B30-RTAG2P31
dla osłon prawych z Uchwyt obrotowy i Klamka wyjścia awaryjnego
Klucz zamówieniowy
Uwaga (możliwość dostawy) | Phased-out product
Oznaczenie typu produktu | AZ/AZM 200-B30-RTAG2P31
Numer artykułu (Numer katalogowy) | 103000177
EAN (European Article Number) | 4030661420059
eCl@ss number, version 12.0 | 27-27-26-06
eCl@ss number, version 11.0 | 27-27-26-06
Numer eCl@ss, wersja 9.0 | 27-27-26-06
ETIM number, version 7.0 | EC001487
ETIM number, version 6.0 | EC001487
Właściwości ogólne
Materiał obudowy | Tworzywo sztuczne, tworzywo​​ termoplastyczne​​ wzmocnione​​ włóknem​​ szklanym,​ samogasnące​
Materiał aktywatora | odlew cynkowy
Materiał części roboczych | Aluminium
Materiał wyjścia awaryjnego | Metal
Ciężar brutto | g
Dane ogólne - właściwości
Wyjście awaryjne | Tak
Czujnik zamknięcia osłony | Tak
Dane mechaniczne
Uchwyt | klamka Uchwyt obrotowy
Ogranicznik drzwiowy | Po prawej stronie
Aktywator zamontowany | Na zewnątrz
Dane mechaniczne - Wymiary
Długość aktywatora | 91 mm
Szerokość aktywatora | 115 mm
Wysokość aktywatora | 115 mm
Długość drążka ryglującego | 83 mm
Szerokość drążka blokującego | 75 mm
Wysokość drążka ryglującego | 2 600 mm
Uwaga (Wysokość drążka ryglującego) | Możliwość skrócenia drążków blokujących przez klienta
Zakres dostawy
Zakres dostawy | Zespół aktywatora AZ/AZM201-B30 wraz z trzpieniem czworokątnym4 śruby z łbem wpuszczanym M5x10Zamknięcie drążkowe z blachą prowadzącą2 nakrętki sześciokątne M82 drążki blokujące, 1200 mm, cynkowane4 kształtki UŁożysko oporowe (dla P30) lub odryglowanie awaryjne kompletne (dla P31) Zamknięcie drążkowe z blachą prowadzącą 4 śruby z łbem wpuszczanym M5x10 4 kształtki U 2 nakrętki sześciokątne M8 2 drążki blokujące, 1200 mm, cynkowane Łożysko oporowe (dla P30) lub odryglowanie awaryjne kompletne (dla P31)
Schmersal-Polska Sp.j., ul. Baletowa 29, 02-867 Warszawa
Dane zostały starannie sprawdzone. Zdjęcia mogą odbiegać od rzeczywistości. Dalsze dane techniczne znajdują się w instrukcji obsługi. Możliwe są zmiany i błędy techniczne.
Wygenerowano dnia 28.02.2025, 19:10