## Worksheet
AZM150SK-02/02RIT-024-B6R
Obudowa z tworzywa termoplastycznego 8 płaszczyzn aktywacji dzieki obracanej głowicy Indywidualnie kodowane warianty o wysokim stopniu kodowania wg ISO 14119 Łatwy montaż, szczególnie na profilach 40 mm
Klucz zamówieniowy
Oznaczenie typu produktu | AZM150SK-02/02RIT-024-B6R
Numer artykułu (Numer katalogowy) | 153032233
eCl@ss number, version 12.0 | 27-27-26-03
eCl@ss number, version 11.0 | 27-27-26-03
Numer eCl@ss, wersja 9.0 | 27-27-26-03
ETIM number, version 7.0 | EC002593
ETIM number, version 6.0 | EC002593
Certyfikaty - Normy
Certyfikaty | TÜV cULus CCC
Właściwości ogólne
Normy | EN ISO 13849-1 EN ISO 14119 EN IEC 60947-5-1
Poziom kodowania zgodny z EN ISO 14119 | Wysokie / duże
Zasada działania | elektromechaniczne
Materiał obudowy | Tworzywo, poliamid PA 6 GF
Ciężar brutto | 633 g
Dane ogólne - właściwości
Ryglowanie sprężyną | Tak
Liczba kierunków aktywacji | 2
Liczba zestyków bezpieczeństwa | 4
Klasyfikacja
Normy, przepisy | EN ISO 13849-1
Performance Level, up to | c
Kategoria zgodnie z EN ISO 13849 | 1
B10D Normally-closed contact (NC) | 2.000.000 operacji
Note | Electrical life on request.
B10D Normally-open contact (NO) | 1.000.000 operacji
Note | at 10% Ie and ohmic load
Żywotność | 20 Rok(lata)
Klasyfikacja - wykluczenie błędu
Uwaga: | Możliwość zastosowania po dokonaniu wykluczenia błędów w postaci niebezpiecznego uszkodzenia 1-kanałowej mechaniki i odpowiednim zabezpieczeniu przed manipulacją.
Poziom zapewnienia bezpieczeństwa | d
Kategoria zgodnie z EN ISO 13849 | 3
Note | for 2-channel use and with suitable logic unit.
Żywotność | 20 Rok(lata)
Dane mechaniczne
Żywotność mechaniczna, najmniejszy | 1.000.000 operacji
Uwaga (Żywotność mechaniczna) | from device version V2 (see type plate)
Siła ryglowania zgodnie z EN ISO 14119 | 1.500 N
Siła ryglowania, maksimum | 1.950 N
Siła zatrzasku, ok. | 50 N
Skok wymuszonego rozwarcia | 10 mm
Positive break force per NC contact, minimum | 10 N
Siła wymuszonego rozwarcia, minimalne | 40 N
Szybkość najazdu, maksimum | 0,3 m/s
Montaż | Śruby
Wykonanie śrub mocujących | 4x M5
Tightening torque of the fastening screws for the housing cover | 0,5 Nm
Note | Torx T10
Mechanical data - Connection technique
Prowadzenie przewodów | 3 x M20 x 1,5
Konektor | Terminale śrubowe
Przekrój kabla, minimalne | 0,25 mm²
Przekrój kabla, maksimum | 2,5 mm²
uwaga | Wszystkie odniesienia do przekroju przewodów uwzględniają końcówki kablowe.
Allowed type of cable | solid single-wire solid multi-wire flexible
Dane mechaniczne - Wymiary
Długość czujnika | 64 mm
Szerokość czujnika | 40 mm
Wysokość czujnika | 204 mm
Warunki otoczenia
Stopień ochrony | IP65 IP67
Ambient temperature | -25 ... +55 °C
Storage and transport temperature | -40 ... +85 °C
Wilgotność względna, maksimum | 93 %
Uwaga (wilgotność względna) | zapobiegający skraplaniu zapobiegający zamarzaniu
Ocena zabezpieczenia | II
Ambient conditions - Insulation values
Znamionowe napięcie izolacji | 300 V
Znamionowe napięcie udarowe wytrzymywane | 4 kV
Kategoria przepięcia | II
Stopień zanieczyszczenia zgodnie z IEC/EN 60664-1 | 2
Dane elektryczne
Znamionowy prąd cieplny | 5 A
Znamionowe napięcie sterowania | 24 VDC
Warunkowy znamionowy prąd zwarciowy wg EN 60947-5-1 | 1.000 A
Elektryczny pobór mocy, maksimum | 8,5 W
Element przełączający | Zestyk normalnie zamkniety (NC)
Zasada przełączania | slow action, positive break NC contact
Maksymalna częstotliwość przełączania | 1.000 /h
Materiał zestyków, elektrycznych | Srebro
Dane elektryczne - wejście sterowania cewki
Magnet switch-on time | 100 %
Test pulse duration, maximum | 5 ms
Test pulse interval, minimum | 50 ms
Dane elektryczne - zestyki bezpieczeństwa
Napięcie, kategoria​ użytkowania AC-15 | 230 VAC
Prąd, kategoria użytkowania AC-15 | 4 A
Napięcie, kategoria​ użytkowania DC-13 | 24 VDC
Prąd, kategoria użytkowania DC-13 | 4 A
Pozostałe dane
Uwaga (zastosowania aplikacyjne) | przesuwna osłona bezpieczeństwa osłona zdejmowana uchylna osłona bezpieczeństwa
Zakres dostawy
Zakres dostawy | Slot cover for dust-proof covering of the opening not in use The actuator is included in the scope of delivery
Note
Uwaga (wyjście awaryjne) | W sytuacji awaryjnej uruchomienie wewnątrz strefy zagrożenia Montaż tylko w obszarze strefy chronionej
Uwaga (wyjście pomocnicze) | Do konserwacji, instalacji itp.
Schmersal-Polska Sp.j., ul. Baletowa 29, 02-867 Warszawa
Dane zostały starannie sprawdzone. Zdjęcia mogą odbiegać od rzeczywistości. Dalsze dane techniczne znajdują się w instrukcji obsługi. Możliwe są zmiany i błędy techniczne.
Wygenerowano dnia 26.06.2025, 15:57