## Worksheet
TV8S 521-11/11Z
| 2 wloty kablowe M 16 x 1.5 2 wyłączniki w jednej obudowie Obudowa metalowa Dobra odporność na oleje i benzynę lakową Montaż niezależnie od zawiasu 92 mm x 81,5 mm x 27 mm | Możliwośzróżnicowanego montażu po stronie zawiasów Możliwy montaż na szynie przy użyciu nakrętek młoteczkowych 2-kanałowe, monitoring naprzemienny Wałek aktywatora może być obrócony o 360° Do drzwi z zawiasami po lewej lub prawej stronie System wciskany (wałek zębaty)
Klucz zamówieniowy
Oznaczenie typu produktu | TV8S 521-11/11Z
Numer artykułu (Numer katalogowy) | 101138421
EAN (European Article Number) | 4030661281261
eCl@ss number, version 12.0 | 27-27-06-09
eCl@ss number, version 11.0 | 27-27-06-09
Numer eCl@ss, wersja 9.0 | 27-27-06-09
ETIM number, version 7.0 | EC002591
ETIM number, version 6.0 | EC002591
Informacja dodatkowa (Klucz zamówieniowy) | Przy zamawianiu najpierw należy wybrać wyłącznik bezpieczeństwa, następnie odpowiedni wałek Kardana; w przypadku wałków K1 dodatkowo odpowiedni zawias F lub L.
Certyfikaty - Normy
Certyfikaty | cULus
Właściwości ogólne
Materiał obudowy | Aluminium
Materiał powłoki obudowy | malowane
Ciężar brutto | 274 g
Dane ogólne - właściwości
Liczba zestyków pomocniczych | 2
Liczba zestyków bezpieczeństwa | 1
Klasyfikacja
Normy, przepisy | BG-GS-ET-15 EN ISO 13849-1 EN IEC 60947-5-1
Żywotność | 20 Rok(lata)
Klasyfikacja bezpieczeństwa - Wyjścia bezpieczne
B10D Zestyk normalnie zamknięty (NC) | 20.000.000 operacji
Dane mechaniczne
Żywotność mechaniczna, najmniejszy | 1.000.000 operacji
Kąt wymuszonego rozwarcia | 14 °
Otwór pod wał | 10 mm
Uwaga (otwór na wał) | Uzębienie wewnętrzne
Moment wymuszonego rozwarcia | 8 Nm
Mechanical data - Connection technique
Prowadzenie przewodów | 2 x M16 x 1,5
Konektor | Połączenie śrubowe M20 x 1.5
Przekrój kabla, minimalne | 1 x 0,75 mm²
Przekrój kabla, maksimum | 1 x 1,5 mm²
uwaga | Wszystkie odniesienia do przekroju przewodów uwzględniają końcówki kablowe.
Dane mechaniczne - Wymiary
Długość czujnika | 27 mm
Szerokość czujnika | 92 mm
Wysokość czujnika | 81,5 mm
Warunki otoczenia
Stopień ochrony | IP67
Ambient temperature | -25 ... +70 °C
Ambient conditions - Insulation values
Znamionowe napięcie izolacji | 250 VAC
Znamionowe napięcie udarowe wytrzymywane | 4 kV
Dane elektryczne
Znamionowy prąd cieplny | 10 A
Kategoria użytkowania AC-15 | 230 VAC
Kategoria użytkowania AC-15 | 4 A
Kategoria​ użytkowania DC-13 | 24 VDC
Kategoria​ użytkowania DC-13 | 1 A
Element przełączający | zestyk (NO), zestyk (NC)
Zasada przełączania | Wolnoprzełączające
Maksymalna częstotliwość przełączania | 1.000 /h
Materiał zestyków, elektrycznych | Srebro
Note
Uwaga (informacje ogólne) | Przegub Kardana dla kompensacji przesunięć osiowych Możliwość późniejszego ustawienia punktu przełączania przy pomocy zawiasu L
Schmersal-Polska Sp.j., ul. Baletowa 29, 02-867 Warszawa
Dane zostały starannie sprawdzone. Zdjęcia mogą odbiegać od rzeczywistości. Dalsze dane techniczne znajdują się w instrukcji obsługi. Możliwe są zmiany i błędy techniczne.
Wygenerowano dnia 04.07.2025, 11:36