## Worksheet
CSS 8-16-2P-E-LST
| Konektor M12, 4-polowy UWAGA: Niedostępne! (Zastapione przez RSS16) Obudowa z tworzywa termoplastycznego Bezkontaktowy i kodowany system elektroniczny Możliwość działania przy przesunięciu aktywatora | 55 mm x 93 mm x 39,5 mm Wysoka powtarzalność punktów przełączania Maks. długość łańcucha czujników 200 m Wcześniejsze ostrzeżenie przy pracy w pobliżu wartości granicznej zakresu histerezy czujnika. Okablowanie szeregowe z diagnostyką 16 czujników liczba odpornych na zwarcie, bezpiecznych wyjść o polaryzacji PNP 2
Klucz zamówieniowy
Uwaga (możliwość dostawy) | Niedostępne!
Oznaczenie typu produktu | CSS 8-16-2P-E-LST
Numer artykułu (Numer katalogowy) | 101210575
EAN (European Article Number) | 4030661388915
eCl@ss number, version 12.0 | 27-27-46-01
eCl@ss number, version 11.0 | 27-27-24-03
Numer eCl@ss, wersja 9.0 | 27-27-24-03
ETIM number, version 7.0 | EC001829
ETIM number, version 6.0 | EC001829
Certyfikaty - Normy
Certyfikaty | cULus
Właściwości ogólne
Normy | EN ISO 13849-1 EN IEC 60947-5-3 EN IEC 61508
Poziom kodowania zgodny z EN ISO 14119 | niskie
Zasada działania | indukcyjne
Obudowa | Blok
Warunki montażu (mechaniczne) | nie wpuszczany
Topologia czujnika | Czujnik pojedyńczy, lub ostatni w łańcuchu
Materiał obudowy | Tworzywo sztuczne, tworzywo​​ termoplastyczne​​ wzmocnione​​ włóknem​​ szklanym,​ samogasnące​
Obszar aktywny | Tworzywo, Tworzywo termoplastyczne wzmocnione włóknem szklanym
Czas reakcji, maksimum | 30 ms
Czas trwania zagrożenia, maksimum | 30 ms
Ciężar brutto | 285 g
Dane ogólne - właściwości
Detekcja zwarcia | Tak
Wykrywanie zwarcia | Tak
Funkcje bezpieczeństwa | Tak
Zintegrowany wskaźnik, status | Tak
Liczba bezpiecznych wyjść cyfrowych | 2
Liczba połączeń szeregowych czujników | 16
Klasyfikacja
Normy, przepisy | EN IEC 60947-5-3 EN IEC 61508
Performance Level, up to | e
Kategoria zgodnie z EN ISO 13849 | 4
Wartość PFH | 2,50 x 10⁻⁹ /h
Safety Integrity Level (SIL) | 3
Żywotność | 20 Rok(lata)
Mechanical data - Switching distances
Switch distance, typical | 8 mm
Gwarantowana odległość przełączania „WŁ.” | 6 mm
Odległość przełączania „WYŁ.” | 11 mm
Note (switching distance) | All switching distances in accordance EN IEC 60947-5-3
Histereza (Odległość wyłączania), maksimum | 1 mm
Powtarzalność R | 0,5 mm
Mechanical data - Connection technique
Note (length of the sensor chain) | Cable length and cross-section change the voltage drop dependiing on the output current
Długość przewodu | 2 m
Konektor | Kabel z konektorem
Konektor, wyjście | Konektor M12, 4-pol.
Dane mechaniczne - Wymiary
Długość czujnika | 39,5 mm
Szerokość czujnika | 55 mm
Wysokość czujnika | 93 mm
Warunki otoczenia
Stopień ochrony | IP65 IP67
Ambient temperature | -25 ... +55 °C
Storage and transport temperature | -25 ... +85 °C
Wytrzymałość zmęczeniowa wg EN 60068-2-6 | 10 … 55 Hz, amplituda 1 mm
odporność na uderzenie | 30 g / 11 ms
Ocena zabezpieczenia | II
Ambient conditions - Insulation values
Znamionowe napięcie izolacji | 32 VDC
Znamionowe napięcie udarowe wytrzymywane | 0,8 kV
Kategoria przepięcia | III
Stopień zanieczyszczenia zgodnie z VDE 0100 | 3
Dane elektryczne
Operating voltage | 24 VDC -15 % / +10 %
No-load supply current I0, typical | 50 mA
Rated operating voltage | 24 VDC
Prąd znamionowy | 1.100 mA
Częstotliwość wyłączania, ok. | 3 Hz
Electrical data - Safety digital outputs
Prąd wyjściowy (bezpieczne wyjście), maksimum | 0,5 A
Wyjście bezpieczne | p-type
Spadek napięcia Ud, maksimum | 0,5 V
Prąd szczątkowy | 0,5 mA
Napięcie, kategoria​ użytkowania DC-12 | 24 VDC
Prąd, kategoria użytkowania DC-12 | 0,5 A
Napięcie, kategoria​ użytkowania DC-13 | 24 VDC
Prąd, kategoria użytkowania DC-13 | 0,5 A
Dane elektryczne - wyjście diagnostyczne
Wykonanie | typ p
Spadek napięcia Ud, maksimum | 4 V
Dane elektryczne - Kompatybilność elektromagnetyczna (EMC)
Promieniowanie zakłócające | IEC 61000-6-4
Klasa kompatybilnosci elektromagnetycznej | IEC 61000-6-2
Wskaźnik stanu
Uwaga (Wskaźnik stanu LED) | Wielobarwna dioda LED: zielona, czerwona, żółta
Układ zestyków
STYK 1 | 1A1 Ue: (1)
STYK 2 | Y2 Wyjście bezpieczne 2
STYK 3 | A2 GND
STYK 4 | Y1 Wyjście bezpieczne 1
Zakres dostawy
Zakres dostawy | Actuator must be ordered separately.
Akcesoria
Zalecenie (aktywator) | CST 16-1
Zalecenie dot. urządzenia bezpieczeństwa | PROTECT PSC1 SRB-E-301ST SRB-E-201LC
Note
Uwaga (informacje ogólne) | Wymagania względem modułu bezpieczeństwa: 2-kanałowe wejście bezpieczne, odpowiednie dla czujników PNP z funkcją NO. Moduł bezpieczeństwa musi tolerować wewnętrzne testy czujników z cyklicznym wyłączaniem ich wyjść na maks. 0,25 ms. Moduł bezpieczeństwa nie musi dysponować funkcją detekcji zwarcia międzykanałowego.
Schmersal-Polska Sp.j., ul. Baletowa 29, 02-867 Warszawa
Dane zostały starannie sprawdzone. Zdjęcia mogą odbiegać od rzeczywistości. Dalsze dane techniczne znajdują się w instrukcji obsługi. Możliwe są zmiany i błędy techniczne.
Wygenerowano dnia 04.07.2025, 21:05