## Worksheet
AZ 3350-03ZK-U90
Obudowa metalowa Zamykanie klamką długa żywotność 40,5 mm x 114 mm x 38 mm Wysoki poziom niezawodności zestyków przy niskich napięciach i natężeniach prądu
Klucz zamówieniowy
Oznaczenie typu produktu | AZ 3350-03ZK-U90
Numer artykułu (Numer katalogowy) | 151177387
EAN (European Article Number) | 4030661308241
eCl@ss number, version 12.0 | 27-27-26-02
eCl@ss number, version 11.0 | 27-27-26-02
Numer eCl@ss, wersja 9.0 | 27-27-26-02
ETIM number, version 7.0 | EC002592
ETIM number, version 6.0 | EC002592
Informacja dodatkowa (Klucz zamówieniowy) | Przy zamówieniu należy najpierw wybrać żądany wyłącznik bezpieczeństwa, a następnie system klamki.
Certyfikaty - Normy
Certyfikaty | cULus
Właściwości ogólne
Normy | BG-GS-ET-15 EN ISO 13849-1 EN ISO 14119 EN IEC 60947-5-1
Poziom kodowania zgodny z EN ISO 14119 | niskie
Zasada działania | elektromechaniczne
Materiał obudowy | Aluminium
Materiał powłoki obudowy | malowane
Ciężar brutto | 230 g
Dane ogólne - właściwości
Liczba dławic kablowych | 1
Klasyfikacja
Normy, przepisy | EN ISO 13849-1
Żywotność | 20 Rok(lata)
Klasyfikacja bezpieczeństwa - Wyjścia bezpieczne
B10D Zestyk normalnie zamknięty (NC) | 2 000 000 operacji
Dane mechaniczne
Żywotność mechaniczna, najmniejszy | 1 000 000 operacji
Siła ścinająca | 15 000 N
Skok wymuszonego rozwarcia | 10,7 mm
Positive break force per NC contact, minimum | 5 N
Szybkość najazdu, maksimum | 0,2 m/s
Montaż | Śruby
Mechanical data - Connection technique
Prowadzenie przewodów | 1 x M20
Konektor | Terminale śrubowe Połączenie śrubowe M20 x 1.5
Przekrój kabla, minimalne | 0,75 mm²
Przekrój kabla, maksimum | 2,5 mm²
Uwaga (przekrój przyłącza) | Wszystkie odniesienia do przekroju przewodów uwzględniają końcówki kablowe.
Dane mechaniczne - Wymiary
Długość czujnika | 38 mm
Szerokość czujnika | 40,5 mm
Wysokość czujnika | 114 mm
Warunki otoczenia
Stopień ochrony | IP67
Ambient temperature | -30 ... +90 °C
Storage and transport temperature | -40 ... +90 °C
Ambient conditions - Insulation values
Znamionowe napięcie izolacji | 250 VAC
Znamionowe napięcie udarowe wytrzymywane | 4 kV
Dane elektryczne
Znamionowy prąd cieplny | 10 A
Warunkowy znamionowy prąd zwarciowy wg EN 60947-5-1 | 1 000 A
Zasada przełączania | Zestyki wolno przełączające w układzie zakładkowym
Częstotliwość przełączania | 1 200 /h
Materiał zestyków, elektrycznych | Srebro
Dane elektryczne - zestyki bezpieczeństwa
Napięcie, kategoria​ użytkowania AC-15 | 230 VAC
Prąd, kategoria użytkowania AC-15 | 4 A
Napięcie, kategoria​ użytkowania DC-13 | 24 VDC
Prąd, kategoria użytkowania DC-13 | 4 A
Zakres dostawy
Zakres dostawy | Actuator must be ordered separately.
Schmersal-Polska Sp.j., ul. Baletowa 29, 02-867 Warszawa
Dane zostały starannie sprawdzone. Zdjęcia mogą odbiegać od rzeczywistości. Dalsze dane techniczne znajdują się w instrukcji obsługi. Możliwe są zmiany i błędy techniczne.
Wygenerowano dnia 05.10.2024, 10:13