## Worksheet
ACC-SFB-EARTH-STRAP-100MM
Taśma uziemiająca w komplecie
Klucz zamówieniowy
Oznaczenie typu produktu | ACC-SFB-EARTH-STRAP-100MM
Numer artykułu (Numer katalogowy) | 103041446
EAN (European Article Number) | 4030661556901
eCl@ss number, version 12.0 | 27-24-26-91
eCl@ss number, version 11.0 | 27-24-26-91
Numer eCl@ss, wersja 9.0 | 27-24-26-91
ETIM number, version 7.0 | EC001604
ETIM number, version 6.0 | EC001604
Właściwości ogólne
Ciężar brutto | 18 g
Dane mechaniczne
Wykonanie śrub mocujących | M4X8
Moment dokręcania śrub mocujących, maksimum | 1,4 Nm
Mechanical data - Connection technique
Długość przewodu | 0,1 m
Przekrój żyły | 6 mm2
Zakres dostawy
Zakres dostawy | Eart strap complete
Schmersal-Polska Sp.j., ul. Baletowa 29, 02-867 Warszawa
Dane zostały starannie sprawdzone. Zdjęcia mogą odbiegać od rzeczywistości. Dalsze dane techniczne znajdują się w instrukcji obsługi. Możliwe są zmiany i błędy techniczne.
Wygenerowano dnia 14.04.2025, 21:57