## Worksheet
ACC-PFB-SFB-VWIN-SCR
Okno podglądu ze śrubami
Klucz zamówieniowy
Oznaczenie typu produktu | ACC-PFB-SFB-VWIN-SCR
Numer artykułu (Numer katalogowy) | 103041447
EAN (European Article Number) | 4030661556918
eCl@ss number, version 12.0 | 27-24-26-91
eCl@ss number, version 11.0 | 27-24-26-91
Numer eCl@ss, wersja 9.0 | 27-24-26-91
ETIM number, version 7.0 | EC001604
ETIM number, version 6.0 | EC001604
Właściwości ogólne
Materiał okienka | Polimid PACM 12
Ciężar brutto | 6 g
Dane mechaniczne
Type of the fixing screws, viewing window | 2x TX10 (Torx)
Tightening torque of the fastening screws for the viewing window, maximum | 0,6 Nm
Zakres dostawy
Zakres dostawy | Viewing window with screws
Schmersal-Polska Sp.j., ul. Baletowa 29, 02-867 Warszawa
Dane zostały starannie sprawdzone. Zdjęcia mogą odbiegać od rzeczywistości. Dalsze dane techniczne znajdują się w instrukcji obsługi. Możliwe są zmiany i błędy techniczne.
Wygenerowano dnia 25.07.2025, 02:47