## Worksheet
S100-PR
Kompaktowa konstrukcja Ekonomiczne rozwiązanie Łatwo dostrzegalne źródło światła LED Filtr polaryzacyjny zintegrowane Wersja czujnika odporna na manipulację
Klucz zamówieniowy
Oznaczenie typu produktu | S100-PR
Numer artykułu (Numer katalogowy) | 103040805
EAN (European Article Number) | 4030661555638
eCl@ss number, version 12.0 | 27-27-26-92
eCl@ss number, version 11.0 | 27-27-26-92
Numer eCl@ss, wersja 9.0 | 27-27-26-92
ETIM number, version 7.0 | EC002594
ETIM number, version 6.0 | EC002594
Właściwości ogólne
Materiał obudowy | Tworzywo
Ciężar brutto | 8 g
Dane mechaniczne
Zasięg, najmniejszy | 10 mm
Zasięg, maksimum | 6.000 mm
Mechanical data - Connection technique
Konektor | Konektor M8, 4-polowy
Dane mechaniczne - Wymiary
Szerokość czujnika | 12 mm
Wysokość czujnika | 20 mm
Warunki otoczenia
Stopień ochrony | IP67
Zakres dostawy
Zakres dostawy | 1x Odbiciowa bariera świetlna
Schmersal-Polska Sp.j., ul. Baletowa 29, 02-867 Warszawa
Dane zostały starannie sprawdzone. Zdjęcia mogą odbiegać od rzeczywistości. Dalsze dane techniczne znajdują się w instrukcji obsługi. Możliwe są zmiany i błędy techniczne.
Wygenerowano dnia 13.07.2025, 10:56