## Worksheet
T. 064-12Y-R=2X90GR.
Obudowa metalowa 184 mm x 111 mm x 149 mm (Trzpień z kulką z przodu) 2 wloty kablowe M 25 x 1.5 3 lub 4 Zestyki Głowicę można obracaćo 4 x 90°
Klucz zamówieniowy
Oznaczenie typu produktu | T. 064-12Y-R=2X90GR.
Numer artykułu (Numer katalogowy) | 151137966
eCl@ss number, version 12.0 | 27-27-06-01
eCl@ss number, version 11.0 | 27-27-06-01
Numer eCl@ss, wersja 9.0 | 27-27-06-01
ETIM number, version 7.0 | EC000030
ETIM number, version 6.0 | EC000030
Certyfikaty - Normy
Certyfikaty | cULus
Właściwości ogólne
Normy | EN IEC 60947-5-1
Zasada działania | mechaniczne
Kształt popychacza | Kula
Materiał obudowy | Żeliwo szare, ocynkowane
Materiał powłoki obudowy | malowane
Ciężar brutto | 3 420 g
Dane ogólne - właściwości
Zatrzask w położeniach końcowych | Tak (1)
Liczba zestyków NC | 2
Liczba zestyków NO | 1
Klasyfikacja bezpieczeństwa - Wyjścia bezpieczne
B10D Zestyk normalnie zamknięty (NC) | 2 000 000 operacji
Dane mechaniczne
Element aktywujący | Trzpień ruchomy
Żywotność mechaniczna, najmniejszy | 1 000 000 operacji
Kąt aktywacji | 20 °
Rozwarcie styków | 2 x 4 mm
Szybkość najazdu, minimalne | 600 mm/min
Szybkość najazdu, maksimum | 1 m/s
Uwaga (prędkość aktywacji) | Prędkość najazdu pod kątem, poprzecznie do osi wyłącznika
Mechanical data - Connection technique
Konektor | Połączenie śrubowe M20 x 1.5
Przekrój kabla, minimalne | 1,5 mm²
Przekrój kabla, maksimum | 4 mm²
Uwaga (przekrój przyłącza) | Wszystkie odniesienia do przekroju przewodów uwzględniają końcówki kablowe.
Przekrój żyły | 11 AWG
Dane mechaniczne - Wymiary
Długość czujnika | 149 mm
Szerokość czujnika | 156 mm
Wysokość czujnika | 111 mm
Średnica trzpienia ruchomego | 10 mm
Warunki otoczenia
Stopień ochrony | IP65
Ambient temperature | -30 ... +90 °C
Ambient conditions - Insulation values
Znamionowe napięcie izolacji | 500 V
Znamionowe napięcie udarowe wytrzymywane | 6 kV
Dane elektryczne
Znamionowy prąd cieplny | 25 A
Kategoria użytkowania AC-15 | 400 VAC
Kategoria użytkowania AC-15 | 25 A
Element przełączający | zestyk (NO), zestyk (NC)
Uwaga (element przełączający) | z podwójną przerwą
Zasada przełączania | Wolnoprzełączające
Częstotliwość przełączania | 1 000 /h
Materiał zestyków, elektrycznych | Srebro
Note
Uwaga (informacje ogólne) | Należy unikać aktywacji z boku trzpienia, ponieważ skraca to mechaniczną żywotność wyłącznika pozycyjnego.
Schmersal-Polska Sp.j., ul. Baletowa 29, 02-867 Warszawa
Dane zostały starannie sprawdzone. Zdjęcia mogą odbiegać od rzeczywistości. Dalsze dane techniczne znajdują się w instrukcji obsługi. Możliwe są zmiany i błędy techniczne.
Wygenerowano dnia 30.04.2025, 21:15