## Worksheet
AZ 061 K 3824
| 1 Płaszczyzny aktywujące bez osłon kablowych Obudowa z tworzywa termoplastycznego Pin styku w mostku aktywatora przezroczysta pokrywa | Samoczyszczące się przez tarcie ruchu mostków stykowych Klasa ochrony IP20 dwu-przerwowy wyłącznik śruby montażowe M4 Pozidriv samo-formujące, nierozkładalny, własny
Klucz zamówieniowy
Oznaczenie typu produktu | AZ 061 K 3824
Numer artykułu (Numer katalogowy) | 153003881
EAN (European Article Number) | 4030661529721
eCl@ss number, version 12.0 | 27-27-06-10
eCl@ss number, version 11.0 | 27-27-06-10
Numer eCl@ss, wersja 9.0 | 27-27-06-10
ETIM number, version 7.0 | EC002592
ETIM number, version 6.0 | EC002592
Certyfikaty - Normy
Certyfikaty | TÜV cULus
Właściwości ogólne
Normy | ASME-A15.5 CAN/CSA-B44.1 EN 81-20 EN 81-50
Materiał obudowy | Ultramid wzmocniony włóknem szklanym, samogasnący
Materiał pokrywy | Ultramid wzmocniony włóknem szklanym, samogasnący
Ciężar brutto | 24 g
Dane ogólne - właściwości
Możliwość stosowania w windach | Tak
Liczba zestyków bezpieczeństwa | 1
Dane mechaniczne
Płaszczyzny aktywujące | 1
Żywotność mechaniczna, najmniejszy | 10.000.000 operacji
Skok główki | 7 mm
Siła przełączania | 1,6 N
Montaż | Otwory okrągłe
Mechanical data - Connection technique
Prowadzenie przewodów | 2x pojedyncze wejście przewodowe z lejkiem przyłączeniowym
Uwaga (wpust kablowy) | Bez osłon kablowych
Konektor | Połączenie śrubowe M20 x 1.5
Moment dokręcania przyłącza elektrycznego, maksimum | 1,2 Nm
uwaga | Śruby z rowkiem M4 podobne do DIN 7984, z samootwierającymi się płytami zaciskowymi
Dane mechaniczne - Wymiary
Szerokość | 50 mm
Wysokość | 27 mm
Głębokość | 16 mm
Warunki otoczenia
Stopień ochrony | IP20
Ambient temperature | -30 ... +70 °C
Wilgotność względna, maksimum | 95 %
Uwaga (wilgotność względna) | zapobiegający skraplaniu
Ambient conditions - Insulation values
Znamionowe napięcie izolacji | 500 V
Dane elektryczne
Znamionowy prąd cieplny | 4 A
Kategoria użytkowania AC-15 | 230 VAC
Kategoria użytkowania AC-15 | 2 A
Kategoria​ użytkowania DC-13 | 200 VDC
Kategoria​ użytkowania DC-13 | 2 A
Element przełączający | Zestyk normalnie zamkniety (NC)
Zasada przełączania | Samoczyszczące się styki podczas nacisku
Materiał zestyków, elektrycznych | Cu-Nity posrebrzane
Zakres dostawy
Zakres dostawy | Actuator must be ordered separately.
Schmersal-Polska Sp.j., ul. Baletowa 29, 02-867 Warszawa
Dane zostały starannie sprawdzone. Zdjęcia mogą odbiegać od rzeczywistości. Dalsze dane techniczne znajdują się w instrukcji obsługi. Możliwe są zmiany i błędy techniczne.
Wygenerowano dnia 20.10.2025, 01:20