## Worksheet
USP-100-M24BS/8
dla wałów o wysokości do 130 m Różne interfejsy do podłączenia do różnych kontrolerów niski koszt instalacji / łatwość instalacji Odporność materiałów i brak konserwacji Wartości bezwzględne dokładne aż do ostatniego milimetra
Klucz zamówieniowy
Oznaczenie typu produktu | USP-100-M24BS/8
Numer artykułu (Numer katalogowy) | 101178573
EAN (European Article Number) | 4030661310596
eCl@ss number, version 12.0 | 27-20-10-01
eCl@ss number, version 11.0 | 27-20-10-01
Numer eCl@ss, wersja 9.0 | 27-20-10-01
ETIM number, version 7.0 | EC000641
ETIM number, version 6.0 | EC000641
Możliwość dostawy do | 30.06.2023
Certyfikaty - Normy
Certyfikaty | cULus
Właściwości ogólne
Informacje ogólne | Binarnie
Materiał obudowy | ultramid
Ciężar brutto | 200 g
Dane mechaniczne
Powtarzalność R (dla normalnych wskaźników wind) | 1 mm
Dokładność powtarzalnia R (w temperaturze kalibracji) | 1 mm
Odległość przebyta, maksimum | 130 m
Szybkość przenośnika, maksimum | 6 m/s
Warunki otoczenia
Stopień ochrony | IP54
Ambient temperature | -20 ... +60 °C
Dane elektryczne
Operating voltage | 24 VDC -10 % / +15 %
Rated operating voltage | 24 VDC
Prąd znamionowy | 180 mA
Dane elektryczne - Kompatybilność elektromagnetyczna (EMC)
Promieniowanie zakłócające | EN 50081-2 EN 12015
Klasa kompatybilnosci elektromagnetycznej | IEC 61000-6-2 EN 12016
Zakres dostawy
Zakres dostawy | Zestaw USP składa się z następujących elementów: nadajnik + odbiornik, 2 tłumiki, 1 ochrona przed ruchem wachadłowym, materiał montażowy, dokumentacjePrzewód sygnałowy (długość), przewód przyłączeniowy nadajnika i kabel odbiornika są zależne od konkretnej aplikacji i muszą być zamawiane oddzielnie.
Note
Uwaga (informacje ogólne) | Specyfikacje w odniesieniu do klasy ochrony są powiązane z całym systemem USP. Należy przestrzegać informacji zawartych w instrukcji montażu Dopasowanie elementów systemu USP jest możliwe przy użyciu konwencjonalnych narzędzi.
Uwaga (interfejs) | Nadaje się do następujących kontrolerów: Georg Kühn Steuerungstechnik, Siemens Simatic S7, Thyssen Krupp LS3
Schmersal-Polska Sp.j., ul. Baletowa 29, 02-867 Warszawa
Dane zostały starannie sprawdzone. Zdjęcia mogą odbiegać od rzeczywistości. Dalsze dane techniczne znajdują się w instrukcji obsługi. Możliwe są zmiany i błędy techniczne.
Wygenerowano dnia 14.10.2024, 01:48