## Worksheet
PROTECT-SELECT-SK
| Łatwa i elastyczna parametryzacja Nie jest wymagana wiedza z zakresu programowania 18 bezpiecznych wyjść do redundantnej kontroli wszystkich powszechnie stosowanych czujników bezpieczeństwa 4 Bezpieczne wyjścia półprzewodnikowe 2 bezpieczne wyjścia przekaźnikowe | 4 opcjonalne wyjścia sygnalizacyjne Zastępuje do 8 przekaźników bezpieczeństwa do PL e / SIL 3 Komunikat o błędzie i statusie w zwykłym tekście Wielojęzyczna obsługa za pomocą menu na kolorowym wyświetlaczu
Klucz zamówieniowy
Uwaga (możliwość dostawy) | Niedostępne!
Oznaczenie typu produktu | PROTECT-SELECT-SK
Numer artykułu (Numer katalogowy) | 101218030
EAN (European Article Number) | 4030661445397
eCl@ss number, version 12.0 | 27-37-18-19
eCl@ss number, version 11.0 | 27-37-18-19
Numer eCl@ss, wersja 9.0 | 27-37-18-19
ETIM number, version 7.0 | EC001449
ETIM number, version 6.0 | EC001449
Certyfikaty - Normy
Certyfikaty | TÜV cULus CCC
Właściwości ogólne
Normy | EN IEC 62061 EN ISO 13849-1 EN IEC 60947-5-1 EN IEC 60947-5-3 EN IEC 60947-5-5 EN IEC 61508 EN IEC 60204-1 EN IEC 60947-1
Niesprzyjające warunki klimatyczne | EN 60068-2-1 EN 60068-2-2 EN 61496
Materiał obudowy | Poliamid / V0
Ciężar brutto | 300 g
Dane ogólne - właściwości
Detekcja zwarcia | Tak
Wykrywanie zerwania przewodu | Tak
Wykrywanie zwarcia | Tak
Zaciski odłączalne | Tak
Wejście uruchamiania | Tak
Obwód sprzężenia zwrotnego | Tak
Funkcja automatycznego resetu | Tak
Reset z detekcją zbocza | Tak
Testowanie uruchomienia | Tak
Wykrywanie zwarcia doziemnego | Tak
Zintegrowany wskaźnik, status | Tak
Zintegrowany wskaźnik, napięcie zasilające | Tak
Liczba wyjść impulsowych (wyjść taktujących) | 3
Liczba wyjść przekaźnikowych (1-kanałowych) | 2
Liczba bezpiecznych wejść analogowych | 2
Liczba bezpiecznycvh wejść cyfrowych | 14
Liczba bezpiecznych wejść/wyjść cyfrowych | 4
Liczba bezpiecznych wyjść cyfrowych | 4
Liczba wyjść sygnalizacyjnych | 4
Klasyfikacja
Normy, przepisy | EN ISO 13849-1 EN IEC 60947-5-1 EN IEC 62061 EN IEC 61508
Performance Level, up to | e
Kategoria zgodnie z EN ISO 13849 | 4
Diagnostic Coverage (DC) Level | 99
Wartość PFH | 1,78 x 10⁻⁸ /h
Safety Integrity Level (SIL) | 3
Żywotność | 20 Rok(lata)
Common Cause Failure (CCF), minimum | 65
Tolerancja błędu sprzętu (HFT) | 1
Częstość przywołań | Wysoka lub ciągła
Safe Failure Fraction (SFF), minimum | 90
Klasyfikacja - wyjścia przekaźnikowe
Poziom zapewnienia bezpieczeństwa | e
Kategoria zgodnie z EN ISO 13849 | 4
uwaga | Obowiązuje dla układu dwukanałowego i 60% obciążenia przekaźnika
Safety Integrity Level (SIL) | 3
Klasyfikacja bezpieczeństwa - Wejścia bezpieczeństwa, 2-kanałowy
Performance Level, up to | e
Kategoria bezpieczeństwa | 4
Safety Integrity Level (SIL), suitable for applications in | 3
Klasyfikacja bezpieczeństwa - Wejścia bezpieczeństwa, 1-kanałowy
Performance Level, up to | d
Kategoria bezpieczeństwa | 2
Safety Integrity Level (SIL), suitable for applications in | 2
Klasyfikacja bezpieczeństwa - Wyjścia bezpieczne, 1-kanałowy
Performance Level, up to | d
Kategoria bezpieczeństwa | 2
Safety Integrity Level (SIL), suitable for applications in | 2
Klasyfikacja bezpieczeństwa - Wyjścia bezpieczne, 2-kanałowy
Performance Level, up to | e
Kategoria bezpieczeństwa | 4
Safety Integrity Level (SIL), suitable for applications in | 3
Dane mechaniczne
Żywotność mechaniczna, najmniejszy | 10 000 000 operacji
Montaż | montaż na standardowej szynie DIN wg EN 60715
Mechanical data - Connection technique
Oznaczenia przyłączy | IEC 61131-2 IEC/EN 60947-1
Konektor | sztywny lub elastyczny
Przekrój kabla, minimalne | 0,25 mm²
Przekrój kabla, maksimum | 2,5 mm²
Moment dokręcania zacisków | 0,6 Nm
Przyłącze (mechaniczne) | Odłączalne zaciski śrubowe
Dane mechaniczne - Wymiary
Szerokość | 52,5 mm
Wysokość | 100 mm
Głębokość | 118 mm
Warunki otoczenia
Stopień ochrony | IP20
Stopień ochrony miejsca instalacji | IP54
Ambient temperature | -25 ... +55 °C
Storage and transport temperature | -25 ... +75 °C
Wilgotność względna, minimum | 15 %
Wilgotność względna, maksimum | 90 %
Uwaga (wilgotność względna) | zapobiegający skraplaniu
Wytrzymałość zmęczeniowa wg EN 60068-2-6 | 10 … 57 Hz, amplituda 0,75 mm
odporność na uderzenie | 30 g / 11 ms
Ambient conditions - Insulation values
Kategoria przepięcia | III
Stopień zanieczyszczenia zgodnie z VDE 0100 | 2
Dane elektryczne
Operating voltage | 12 VDC -10 % / +10 %
Pobór prądu dla 24V, maksimum | 500 mA
No-load supply current I0, typical | 500 mA
Rated operating voltage | 12 VDC
Warunkowy znamionowy prąd zwarciowy wg EN 60947-5-1 | 1 000 A
Uwaga (dane elektryczne, zabezpieczenie elektryczne) | zwłoczny
Częstotliwość wyłączania, minimalne | 0,1 Hz
Materiał zestyków, elektrycznych | Cyna
Zabezpieczenie elektryczne, maksimum | 3 A
Dane elektryczne - bezpieczne wejścia cyfrowe
Progi przełączania wejść bezpieczeństwa | -3 V … 2 V (LOW) 18 V … 28,8 V
Pobór prądu wyjść bezpieczeństwa dla 24V | 6 mA
Electrical data - Safety digital outputs
Znamionowy prąd roboczy (wyjścia bezpieczeństwa) | 700 mA
Wyjście bezpieczne | odporne na zwarcie, typu p / typu n (Q0/0N i Q1/1N) odporne na zwarcie, typu p (Q2 i Q3)
Prąd szczątkowy | 2 mA
Dane elektryczne - bezpieczne wyjścia przekaźnikowe
Napięcie, kategoria​ użytkowania AC-1 | 250 VAC
Prąd, kategoria użytkowania AC-1 | 4 A
Napięcie, kategoria​ użytkowania DC-1 | 24 VDC
Prąd, kategoria użytkowania DC-1 | 4 A
Napięcie, kategoria​ użytkowania AC-15 | 230 VAC
Prąd, kategoria użytkowania AC-15 | 3 A
Napięcie, kategoria​ użytkowania DC-13 | 24 VDC
Prąd, kategoria użytkowania DC-13 | 4 A
Dane elektryczne - wyjście diagnostyczne
Znamionowy prąd roboczy (wyjście diagnostyczne) | 100 mA
Wykonanie | warunkowo odporne na zwarcie, typu p
Dane elektryczne - Kompatybilność elektromagnetyczna (EMC)
Klasa kompatybilnosci elektromagnetycznej | Dyrektywa o kompatybilności elektromagnetycznej
Pozostałe dane
Uwaga (zastosowania aplikacyjne) | Czujnik bezpieczeństwa Osłony bezpieczeństwa Przycisk stopu awaryjnego Linkowe wyłączniki stopu awaryjnego Kurtyny świetlne bezpieczeństwa
Schmersal-Polska Sp.j., ul. Baletowa 29, 02-867 Warszawa
Dane zostały starannie sprawdzone. Zdjęcia mogą odbiegać od rzeczywistości. Dalsze dane techniczne znajdują się w instrukcji obsługi. Możliwe są zmiany i błędy techniczne.
Wygenerowano dnia 08.04.2025, 08:28