## Worksheet
ZS 236-11Z-1946
| Obudowa z tworzywa termoplastycznego Dobra odporność na oleje i benzynę lakową duży wybór alternatywnych aktywatorów 30 mm x 58,5 mm x 30 mm | z podwójną izolacją Szczegóły montażu wg EN 50047 Głowicę można obracać o 4 x 90°
Klucz zamówieniowy
Oznaczenie typu produktu | ZS 236-11Z-1946
Numer artykułu (Numer katalogowy) | 151103331
EAN (European Article Number) | 4030661070100
eCl@ss number, version 12.0 | 27-27-26-01
eCl@ss number, version 11.0 | 27-27-26-01
Numer eCl@ss, wersja 9.0 | 27-27-26-01
ETIM number, version 7.0 | EC000030
ETIM number, version 6.0 | EC000030
Certyfikaty - Normy
Certyfikaty | cULus CCC
Właściwości ogólne
Normy | BG-GS-ET-15 EN ISO 13849-1 EN IEC 60947-5-1
Obudowa | Budowa znormalizowana
Typ napędu zgodnie z DIN EN 50047 | B
Materiał obudowy | Tworzywo sztuczne, wzmocnione włóknem szklanym
Ciężar brutto | 45 g
Klasyfikacja
Normy, przepisy | EN ISO 13849-1
Żywotność | 20 Rok(lata)
Dane mechaniczne
Element aktywujący | Trzpień ruchomy
Żywotność mechaniczna, najmniejszy | 20 000 000 operacji
Siła przełączania, minimalne | 9 N
Siła wymuszonego rozwarcia, minimalne | 19 N
Szybkość najazdu, minimalne | 60 mm/min
Szybkość najazdu, maksimum | 1 m/s
Mechanical data - Connection technique
Konektor | Połączenie śrubowe M20 x 1.5
Przekrój kabla, minimalne | 0,75 mm²
Przekrój kabla, maksimum | 2,5 mm²
Uwaga (przekrój przyłącza) | Wszystkie odniesienia do przekroju przewodów uwzględniają końcówki kablowe.
Dane mechaniczne - Wymiary
Długość czujnika | 30 mm
Szerokość czujnika | 30 mm
Wysokość czujnika | 73,5 mm
Warunki otoczenia
Stopień ochrony | IP65 IP67
Ambient temperature | -30 ... +80 °C
Ambient conditions - Insulation values
Znamionowe napięcie udarowe wytrzymywane | 6 kV
Dane elektryczne
Znamionowy prąd cieplny | 10 A
Warunkowy znamionowy prąd zwarciowy wg EN 60947-5-1 | 1 000 A
Kategoria użytkowania AC-15 | 230 VAC
Kategoria użytkowania AC-15 | 4 A
Kategoria​ użytkowania DC-13 | 24 VDC
Kategoria​ użytkowania DC-13 | 1 A
Element przełączający | zestyk (NO), zestyk (NC)
Zasada przełączania | Działanie migowe
Częstotliwość przełączania | 5 000 /h
Materiał zestyków, elektrycznych | Srebro
Schmersal-Polska Sp.j., ul. Baletowa 29, 02-867 Warszawa
Dane zostały starannie sprawdzone. Zdjęcia mogą odbiegać od rzeczywistości. Dalsze dane techniczne znajdują się w instrukcji obsługi. Możliwe są zmiany i błędy techniczne.
Wygenerowano dnia 31.01.2025, 13:59