## Worksheet
SZ201-1
odpowiednie do montażu wewnątrz i na zewnątrz obszaru niebezpiecznego Dla zapobiegania nieumyślnemu zamknięciu, np. podczas konserwacji Do złożonych instalacji Zapobiega aktywacji wyłącznika Blokada serwisowa z 6 okrągłymi otworami
Klucz zamówieniowy
Oznaczenie typu produktu | SZ201-1
Numer artykułu (Numer katalogowy) | 103051655
EAN (European Article Number) | 4030661630519
eCl@ss number, version 12.0 | 27-27-26-92
eCl@ss number, version 11.0 | 27-27-26-92
Numer eCl@ss, wersja 9.0 | 27-27-26-92
ETIM number, version 7.0 | EC002594
ETIM number, version 6.0 | EC002594
Właściwości ogólne
Materiał części roboczych | Metall, pulverbeschichtet
Kolor elementu sterującego | czerwony
Ciężar brutto | 148 g
Material of the holder | Tworzywo, Tworzywo termoplastyczne wzmocnione włóknem szklanym
Colour of the holder | Czarne
Dane mechaniczne - Wymiary
Długość | 107 mm
Szerokość | 85 mm
Wysokość | 3,5 mm
Średnica otworu | 10 mm
Schmersal-Polska Sp.j., ul. Baletowa 29, 02-867 Warszawa
Dane zostały starannie sprawdzone. Zdjęcia mogą odbiegać od rzeczywistości. Dalsze dane techniczne znajdują się w instrukcji obsługi. Możliwe są zmiany i błędy techniczne.
Wygenerowano dnia 21.01.2025, 01:29