## Worksheet
MP-AZM40
Mounting plate set for solenoid interlock AZM40 and actuator AZM40-B1 Suitable for profile system widths of 20 mm, 30 mm, 45 mm, 50 mm and 60 mm
Klucz zamówieniowy
Oznaczenie typu produktu | MP-AZM40
Numer artykułu (Numer katalogowy) | 103045324
EAN (European Article Number) | 4030661564807
eCl@ss number, version 12.0 | 27-27-26-92
eCl@ss number, version 11.0 | 27-27-26-92
Numer eCl@ss, wersja 9.0 | 27-27-26-92
ETIM number, version 7.0 | EC002594
ETIM number, version 6.0 | EC002594
Właściwości ogólne
Materiał | Stal nierdzewna
Kolor produktu | Srebro
Ciężar brutto | 283 g
Dane mechaniczne - Wymiary
Szerokość | 40 mm
Wysokość | 80 mm
Głębokość | 6 mm
Zakres dostawy
Zakres dostawy materiału montażowego | 2x fix mounting plate
Note
Uwaga (informacje ogólne) | The universal mounting plate is suitable for profile system widths of 20 mm, 30 mm, 45 mm, 50 mm and 60 mm.
Schmersal-Polska Sp.j., ul. Baletowa 29, 02-867 Warszawa
Dane zostały starannie sprawdzone. Zdjęcia mogą odbiegać od rzeczywistości. Dalsze dane techniczne znajdują się w instrukcji obsługi. Możliwe są zmiany i błędy techniczne.
Wygenerowano dnia 22.01.2025, 13:54