## Worksheet
M 687-11-1-AUNI
przyłącza śrubowe lub wsuwkowe Obudowa z tworzywa termoplastycznego
Klucz zamówieniowy
Oznaczenie typu produktu | M 687-11-1-AUNI
Numer artykułu (Numer katalogowy) | 101055255
EAN (European Article Number) | 4030661004082
eCl@ss number, version 12.0 | 27-27-06-01
eCl@ss number, version 11.0 | 27-27-06-01
Numer eCl@ss, wersja 9.0 | 27-27-06-01
ETIM number, version 7.0 | EC000030
ETIM number, version 6.0 | EC000030
Certyfikaty - Normy
Certyfikaty | CCC
Właściwości ogólne
Normy | EN IEC 60947-5-1
Materiał obudowy | tworzywo sztuczne odlewane ciśnieniowo
Materiał aktywatora | Thermoplastic
Materiał pokrywy | Tworzywo, Tworzywo termoplastyczne
Ciężar brutto | 20 g
Dane ogólne - właściwości
Liczba zestyków NC | 1
Liczba zestyków NO | 1
Dane mechaniczne
Żywotność mechaniczna, najmniejszy | 10 000 000 operacji
Siła przełączania | 4 N
Rozwarcie styków | 2 x 0,5 mm
Siła wypychająca, minimalne | 0,8 N
Szybkość najazdu, minimalne | 1 mm/min
Powtarzalność punktów przełączania | 0,02 mm
Mechanical data - Connection technique
Przekrój żyły | 2,5 mm2
Warunki otoczenia
Stopień ochrony | IP40
Stopień ochrony zacisków lub przyłączy | IP00 (bez wtyczki)
Ambient temperature | -30 ... +120 °C
Ambient conditions - Insulation values
Znamionowe napięcie izolacji | 250 VAC
Znamionowe napięcie udarowe wytrzymywane | 4 kV
Stopień zanieczyszczenia zgodnie z VDE 0100 | 2
Dane elektryczne
Znamionowy prąd cieplny | 6 A
Kategoria użytkowania AC-15 | 230 VAC
Kategoria użytkowania AC-15 | 2,5 A
Zasada przełączania | Działanie migowe z zestykiem samoczyszczącym
Czas przełączania, maksimum | 1,5 ms
Częstotliwość przełączania | 10 000 /h
Czas przełączania, maksimum | 10 ms
Materiał zestyków, elektrycznych | pozłacane srebro
Schmersal-Polska Sp.j., ul. Baletowa 29, 02-867 Warszawa
Dane zostały starannie sprawdzone. Zdjęcia mogą odbiegać od rzeczywistości. Dalsze dane techniczne znajdują się w instrukcji obsługi. Możliwe są zmiany i błędy techniczne.
Wygenerowano dnia 14.12.2024, 07:58