## Worksheet
ZSD5CC-5M
Obudowa z tworzywa termoplastycznego 1 Wlot kablowy M 20 x 1.5 Dobra odporność na oleje i benzynę lakową nadaje się szczególnie do zastosowań związanych z robotyką, zgodnie z normami ANSI dotyczącymi robotyki Redundantna konfiguracja zestyków umożliwia przetwarzanie sygnałów przy użyciu konwencjonalnych modułów przekaźnikowych bezpieczeństwa Zestyki nie zamykają się przy resecie (poziom 3 -> poziom 1)
Klucz zamówieniowy
Oznaczenie typu produktu | ZSD5CC-5M
Numer artykułu (Numer katalogowy) | 103043683
EAN (European Article Number) | 4030661623375
eCl@ss number, version 12.0 | 27-37-12-38
eCl@ss number, version 11.0 | 27-37-12-38
Numer eCl@ss, wersja 9.0 | 27-37-12-38
ETIM number, version 7.0 | EC002571
ETIM number, version 6.0 | EC002571
Właściwości ogólne
Normy | EN ISO 13849-1 EN IEC 60947-5-1 EN IEC 60947-5-8
Materiał obudowy | Tworzywo, Tworzywo termoplastyczne,​ samogasnące​
Ciężar brutto | 1 190 g
Dane ogólne - właściwości
Liczba zestyków NC | 1
Liczba zestyków NO | 2
Klasyfikacja
Normy, przepisy | EN ISO 13849-1 EN IEC 61508
Performance Level, up to | d
Kategoria zgodnie z EN ISO 13849 | 3
B10D Normally-closed contact (NC) | 100 000 operacji
Dane mechaniczne
Uwaga (Żywotność mechaniczna) | Zestyk NO:Stopień 1 - 2 - 1: 1 000 000 operacjiStopień 1 - 2 - 3 - 1: 100 000 operacji
Skok wymuszonego rozwarcia | 4,7 mm
Siła wymuszonego rozwarcia, minimalne | 70 N
Mechanical data - Connection technique
Prowadzenie przewodów | 1 x M20 x 1,5
Konektor | Przyłącza zaciskowe
Dopuszczalna średnica przewodu, najmniejszy | 7 mm
Dopuszczalna średnica przewodu, maksimum | 13 mm
Przekrój kabla, minimalne | 0,2 mm²
Przekrój kabla, maksimum | 1,5 mm²
Warunki otoczenia
Stopień ochrony | IP66
Ambient temperature | -10 ... +60 °C
Storage and transport temperature | -40 ... +80 °C
Wilgotność względna, minimum | 45 %
Wilgotność względna, maksimum | 85 %
Uwaga (wilgotność względna) | zapobiegający skraplaniu
Wytrzymałość zmęczeniowa wg EN 60068-2-6 | Operation: 5 … 55 Hz, Amplitude 0,5 mm min./ Damage: 16,7 Hz, Amplitude 1,5 mm min.
odporność na uderzenie | Betrieb: 150 m/s², Zerstörung: 1.000 m/s²
Ambient conditions - Insulation values
Znamionowe napięcie udarowe wytrzymywane | 2,5 kV
Dane elektryczne
Rated operating voltage | 250 VAC
Prąd znamionowy | 2 500 mA
External wire and device fuse rating | 10A f
Element przełączający | zestyk (NO), zestyk (NC)
Zasada przełączania | Wolnoprzełączające
Częstotliwość przełączania | 1 200 /h
Dane elektryczne - zestyki
Napięcie, kategoria​ użytkowania AC-15 | 125 VAC
Prąd, kategoria użytkowania AC-15 | 1,5 A
Napięcie, kategoria​ użytkowania DC-13 | 125 VDC
Prąd, kategoria użytkowania DC-13 | 0,22 A
Dane elektryczne - zestyki pomocnicze
Napięcie, kategoria​ użytkowania AC-15 | 125 VAC
Prąd, kategoria użytkowania AC-15 | 1 A
Napięcie, kategoria​ użytkowania DC-13 | 125 VDC
Prąd, kategoria użytkowania DC-13 | 0,22 A
Akcesoria
Zalecenie dot. urządzenia bezpieczeństwa | SRB, 2-kanałowe z wykrywaniem zwarć międzykanałowych
Note
Uwaga (informacje ogólne) | Na życzenie dostępne są wersje specjalne z kablem przyłączeniowym. Moduł musi oferować możliwość kontroli zwarć międzykanałowych. Dopuszczalny jest jedynie przewód podwójnie ekranowany 1) Gdy urządzenie jest używane w wilgotnych pomieszczeniach, należy stosować odpowiedni przewód przyłączeniowy. 1) Niniejsze urządzenie zostało zbadane pod kątem wytrzymałości udarowej i ognioodporności zgodnie z UL508.
Schmersal-Polska Sp.j., ul. Baletowa 29, 02-867 Warszawa
Dane zostały starannie sprawdzone. Zdjęcia mogą odbiegać od rzeczywistości. Dalsze dane techniczne znajdują się w instrukcji obsługi. Możliwe są zmiany i błędy techniczne.
Wygenerowano dnia 20.05.2025, 20:53