## Worksheet
STP02.1.1
bez pierścień odległościowy Spawana konstrukcja z gwintowanymi otworami do mocowania podłogi z regulacją wysokości
Klucz zamówieniowy
Oznaczenie typu produktu | STP02.1.1
Numer artykułu (Numer katalogowy) | 101022865
EAN (European Article Number) | 4250116203390
eCl@ss number, version 12.0 | 27-37-12-92
eCl@ss number, version 11.0 | 27-37-12-92
Numer eCl@ss, wersja 9.0 | 27-37-92-13
ETIM number, version 7.0 | EC002024
ETIM number, version 6.0 | EC002024
Właściwości ogólne
Materiał obudowy | Stal
Materiał powłoki obudowy | lakierowane proszkowo
Kolor obudowy | RAL 7016
Ciężar brutto | 25 000 g
uwaga | Nadaje się do sterowania oburęcznego typu: SEPG 05.3, SEPK 02.0, SEP 01.0, SEP 01.4, SEP 07.0
Dane ogólne - właściwości
pierścień odległościowy | Tak
Regulacja wysokości | Tak
Dane mechaniczne - Wymiary
Szerokość | 500 mm
Wysokość, minimalne | 735 mm
Wysokość, maksimum | 960 mm
Głębokość | 500 mm
Schmersal-Polska Sp.j., ul. Baletowa 29, 02-867 Warszawa
Dane zostały starannie sprawdzone. Zdjęcia mogą odbiegać od rzeczywistości. Dalsze dane techniczne znajdują się w instrukcji obsługi. Możliwe są zmiany i błędy techniczne.
Wygenerowano dnia 14.04.2025, 10:51