## Worksheet
BNS 300-01ZG 6,0M
| Obudowa z tworzywa termoplastycznego długa żywotność odpowiednie dla przemysłu spożywczego BPS 303 brak zużycia mechanicznego | Ø M30 niewrażliwe na przesunięcie poprzeczne niewrażliwe na zabrudzenie Zintegrowany moduł bezpieczeństwa
Klucz zamówieniowy
Oznaczenie typu produktu | BNS 300-01ZG 6,0M
Numer artykułu (Numer katalogowy) | 101122120
EAN (European Article Number) | 4030661048901
eCl@ss number, version 12.0 | 27-27-44-01
eCl@ss number, version 11.0 | 27-27-24-02
Numer eCl@ss, wersja 9.0 | 27-27-24-02
ETIM number, version 7.0 | EC002544
ETIM number, version 6.0 | EC002544
Certyfikaty - Normy
Certyfikaty | cULus
Właściwości ogólne
Normy | BG-GS-ET-14 EN IEC 60947-5-3
Poziom kodowania zgodny z EN ISO 14119 | niskie
Zasada działania | Napęd magnetyczny
Warunki montażu (mechaniczne) | pseudo-wpuszczone
Materiał obudowy | Tworzywo, Tworzywo termoplastyczne wzmocnione włóknem szklanym
Materiał nakręteki | tworzywo termoplastyczne
Czas trwania zagrożenia, maksimum | 50 ms
Ciężar brutto | 450 g
Dane ogólne - właściwości
Kodowanie | Tak
Zintegrowany wskaźnik, status | Tak
Zintegrowany moduł bezpieczeństwa | Tak
Liczba zestyków NC | 1
Liczba zestyków bezpieczeństwa | 1
Klasyfikacja
Normy, przepisy | EN ISO 13849-1
Żywotność | 20 Rok(lata)
Klasyfikacja bezpieczeństwa - Wyjścia bezpieczne
B10D Zestyk normalnie zamknięty (NC) | 20.000.000 operacji
Dane mechaniczne
Element aktywujący | Magnes
Kierunek ruchu | Frontalnie do aktywnej powierzchni
Moment dokręcania nakrętek, maksimum | 3 Nm
Mechanical data - Switching distances
Gwarantowana odległość przełączania „WŁ.” | 5 mm
Odległość przełączania „WYŁ.” | 15 mm
Note (switching distance) | All switching distances in accordance EN IEC 60947-5-3
Mechanical data - Connection technique
Długość przewodu | 6 m
Konektor | kabel
Number of cable wires | 4
Przekrój żyły | 0,75 mm2
Przekrój żyły | 18 AWG
Materiał płaszcza kabla | PVC
Dane mechaniczne - Wymiary
Gwint ISO czujnika | M30
Schlüsselweite | 36 SW
Długość czujnika | 78 mm
Warunki otoczenia
Stopień ochrony | IP67
Ambient temperature | -25 ... +55 °C
Storage and transport temperature | -25 ... +70 °C
Wytrzymałość zmęczeniowa wg EN 60068-2-6 | 10 … 55 Hz, amplituda 1 mm
odporność na uderzenie | 30 g / 11 ms
Dane elektryczne
Rated operating voltage | 24 VDC
Napięcie przełączania, maksymalne | 250 VAC
Prąd przełączenia, maksimum | 3 A
Zdolność przełączania, maksimum | 750 W
Element przełączający | 1 zestyki (NC)
Czas do gotowości, maksimum | 50 ms
Częstotliwość wyłączania, minimalne | 5 Hz
Dane elektryczne - wyjścia przekaźnikowe
Prąd, kategoria użytkowania DC-13 | 0,03 A
Wskaźnik stanu
Uwaga (zintegrowany wskaźnik, status) | Dioda LED świeci się, gdy osłona jest zamknięta.
Zakres dostawy
Zakres dostawy | Actuator must be ordered separately.
Akcesoria
Zalecenie (aktywator) | BPS 300 BPS 303 BPS 303 SS
Zalecenie dot. urządzenia bezpieczeństwa | SRB-E-301ST SRB-E-201LC
Note
Uwaga (informacje ogólne) | Symbole zestyków pokazane dla zamkniętej osłony bezpieczeństwa.
Schmersal-Polska Sp.j., ul. Baletowa 29, 02-867 Warszawa
Dane zostały starannie sprawdzone. Zdjęcia mogą odbiegać od rzeczywistości. Dalsze dane techniczne znajdują się w instrukcji obsługi. Możliwe są zmiany i błędy techniczne.
Wygenerowano dnia 19.07.2025, 08:20