## Worksheet
RST16-1-AD11
Aktywacja od frontu, od kierunku montażu Płaska budowa Montażowe 2 x M5 AS interface
Klucz zamówieniowy
Oznaczenie typu produktu | RST16-1-AD11
Numer artykułu (Numer katalogowy) | 103038307
EAN (European Article Number) | 4030661545226
eCl@ss number, version 12.0 | 27-27-26-06
eCl@ss number, version 11.0 | 27-27-24-04
Numer eCl@ss, wersja 9.0 | 27-27-24-04
ETIM number, version 7.0 | EC001487
ETIM number, version 6.0 | EC001487
Informacja dodatkowa (Klucz zamówieniowy) | Uwaga: Czujnik i aktywator należy zamawiać osobno.
Właściwości ogólne
Materiał aktywatora | Tworzywo
Ciężar brutto | 9 g
Dane mechaniczne
Obszar aktywny | przód
Dane mechaniczne - Wymiary
Długość aktywatora | 16 mm
Szerokość aktywatora | 60 mm
Wysokość aktywatora | 6,8 mm
Electrical data - AS-Interface specification
uwaga | The actuators AD01-AD15 can only be combined with ASi sensors.
Akcesoria
Zalecenie (kombinacja produktów) | RSS 36 AS RSS260 AS
Schmersal-Polska Sp.j., ul. Baletowa 29, 02-867 Warszawa
Dane zostały starannie sprawdzone. Zdjęcia mogą odbiegać od rzeczywistości. Dalsze dane techniczne znajdują się w instrukcji obsługi. Możliwe są zmiany i błędy techniczne.
Wygenerowano dnia 14.06.2025, 00:11