## Worksheet
AKTYWATOR AZ 15/16-B1-1747 KPL.
Do blokowania lekkich osłon bez jakichkolwiek luzów Możliwość użycia jako wyposażenie dodatkowe wyłącznika
Klucz zamówieniowy
Oznaczenie typu produktu | AKTYWATOR AZ 15/16-B1-1747 KPL.
Numer artykułu (Numer katalogowy) | 101092711
EAN (European Article Number) | 4030661104003
eCl@ss number, version 12.0 | 27-27-26-06
eCl@ss number, version 11.0 | 27-27-26-06
Numer eCl@ss, wersja 9.0 | 27-27-26-06
ETIM number, version 7.0 | EC001487
ETIM number, version 6.0 | EC001487
Właściwości ogólne
Poziom kodowania zgodny z EN ISO 14119 | niskie
Materiał aktywatora | Stal nierdzewna (V2A)
Ciężar brutto | 18 g
Dane mechaniczne
Promień aktywacji, minimum | 150 mm
aktywator | prosty sztywny
Note
Uwaga (informacje ogólne) | Minimalny promień najazdu aktywatora przy osłonach uchylnych 160 mm Oś zawiasu powinna znajdować się 5 mm powyżej górnej krawędzi wyłącznika bezpieczeństwa, w tej samej płaszczyźnie
Schmersal-Polska Sp.j., ul. Baletowa 29, 02-867 Warszawa
Dane zostały starannie sprawdzone. Zdjęcia mogą odbiegać od rzeczywistości. Dalsze dane techniczne znajdują się w instrukcji obsługi. Możliwe są zmiany i błędy techniczne.
Wygenerowano dnia 25.07.2024, 21:23