## Worksheet
AKTYWATOR AZ 15/16-B2-1747 KPL.
Dla bardzo małych kątów najazdu wzdłuż płaszczyzny dźwigni/trzpienia Możliwość użycia jako wyposażenie dodatkowe wyłącznika Do blokowania lekkich osłon bez jakichkolwiek luzów
Klucz zamówieniowy
Oznaczenie typu produktu | AKTYWATOR AZ 15/16-B2-1747 KPL.
Numer artykułu (Numer katalogowy) | 101096091
EAN (European Article Number) | 4030661104133
eCl@ss number, version 12.0 | 27-27-26-06
eCl@ss number, version 11.0 | 27-27-26-06
Numer eCl@ss, wersja 9.0 | 27-27-26-06
ETIM number, version 7.0 | EC001487
ETIM number, version 6.0 | EC001487
Właściwości ogólne
Poziom kodowania zgodny z EN ISO 14119 | niskie
Materiał aktywatora | Stal nierdzewna (V2A)
Ciężar brutto | 26 g
Dane mechaniczne
Promień aktywacji, minimum | 45 mm
aktywator | prosty elastyczny
Siła zatrzasku | 30 N
Zakres dostawy
Uwaga (zakres dostawy, liczba i rodzaj) | Befestigungsschrauben nicht im Lieferumfang enthalten
Note
Uwaga (informacje ogólne) | Oś zawiasu powinna znajdować się 11 mm powyżej górnej krawędzi wyłącznika bezpieczeństwa, w tej samej płaszczyźnie Promień prowadzenia regulowany, minimum 45 mm, przy pomocy klucza sześciokątnego 2,5 mm A/F
Schmersal-Polska Sp.j., ul. Baletowa 29, 02-867 Warszawa
Dane zostały starannie sprawdzone. Zdjęcia mogą odbiegać od rzeczywistości. Dalsze dane techniczne znajdują się w instrukcji obsługi. Możliwe są zmiany i błędy techniczne.
Wygenerowano dnia 24.07.2025, 09:30