## Worksheet
ACC-BPL-M20-MS
Śruba zatrzasku M20 Metal
Klucz zamówieniowy
Oznaczenie typu produktu | ACC-BPL-M20-MS
Numer artykułu (Numer katalogowy) | 103006009
EAN (European Article Number) | 4030661439761
eCl@ss number, version 12.0 | 27-27-06-92
eCl@ss number, version 11.0 | 27-27-06-92
Numer eCl@ss, wersja 9.0 | 27-27-06-92
ETIM number, version 7.0 | EC002594
ETIM number, version 6.0 | EC002594
Właściwości ogólne
Materiał | mosiądz niklowany
Ciężar brutto | 12 g
Dane mechaniczne
Moment dokręcania nakrętek, maksimum | 8 Nm
Dane mechaniczne - Wymiary
Długość śruby | 15,8 mm
Długość gwintu śruby | 5,3 mm
Średnica śruby | 30,5 mm
Średnica, gwint metryczny ISO z podaniem skoku | M20 x 1.5
Schmersal-Polska Sp.j., ul. Baletowa 29, 02-867 Warszawa
Dane zostały starannie sprawdzone. Zdjęcia mogą odbiegać od rzeczywistości. Dalsze dane techniczne znajdują się w instrukcji obsługi. Możliwe są zmiany i błędy techniczne.
Wygenerowano dnia 16.07.2024, 08:45