## Worksheet
TK 422-01Y
2 wloty kablowe M 20 x 1.5 Obudowa metalowa 1 Zestyk dwustabilny 106 mm x 71 mm x 63 mm (Trzpień z kulką z przodu) Klasa ochrony IP65 Głowicę można obracaćo 4 x 90°
Klucz zamówieniowy
Oznaczenie typu produktu | TK 422-01Y
Numer artykułu (Numer katalogowy) | 101058889
EAN (European Article Number) | 4030661034133
eCl@ss number, version 12.0 | 27-27-06-01
eCl@ss number, version 11.0 | 27-27-06-01
Numer eCl@ss, wersja 9.0 | 27-27-06-01
ETIM number, version 7.0 | EC000030
ETIM number, version 6.0 | EC000030
Certyfikaty - Normy
Certyfikaty | INMETRO CCC
Właściwości ogólne
Normy | EN IEC 60947-5-1
Zasada działania | mechaniczne
Kształt popychacza | Rolka
Materiał obudowy | Żeliwo szare, ocynkowane
Materiał powłoki obudowy | malowane
Ciężar brutto | 1.015 g
Dane ogólne - właściwości
Liczba zestyków NC | 1
Klasyfikacja bezpieczeństwa - Wyjścia bezpieczne
B10D Zestyk normalnie zamknięty (NC) | 2.000.000 operacji
Dane mechaniczne
Element aktywujący | Dźwignia najazdowa z rolką
Materiał rolki | Tworzywo
Żywotność mechaniczna, najmniejszy | 10.000.000 operacji
Kąt aktywacji, od lewej strony | 45 °
Kąt aktywacji, od prawej strony | 30 °
Rozwarcie styków | 2 x 6 mm
Szybkość najazdu, minimalne | 1 mm/min
Szybkość najazdu, maksimum | 0,5 m/s
Uwaga (prędkość aktywacji) | Prędkość najazdu pod kątem, poprzecznie do osi wyłącznika
Mechanical data - Connection technique
Konektor | Połączenie śrubowe M20 x 1.5
Przekrój kabla, minimalne | 1,5 mm²
Przekrój kabla, maksimum | 2,5 mm²
uwaga | Wszystkie odniesienia do przekroju przewodów uwzględniają końcówki kablowe.
Przekrój żyły | 13 AWG
Dane mechaniczne - Wymiary
Długość czujnika | 63 mm
Szerokość czujnika | 106 mm
Wysokość czujnika | 145 mm
Szerokość rolki | 6,5 mm
Średnica rolki | 25 mm
Warunki otoczenia
Stopień ochrony | IP65
Ambient temperature | -30 ... +90 °C
Ambient conditions - Insulation values
Znamionowe napięcie izolacji | 400 V
Dane elektryczne
Znamionowy prąd cieplny | 16 A
Kategoria użytkowania AC-15 | 400 VAC
Kategoria użytkowania AC-15 | 4 A
Element przełączający | Zestyk normalnie zamkniety (NC)
Uwaga (element przełączający) | z podwójną przerwą
Zasada przełączania | Wolnoprzełączające
Materiał zestyków, elektrycznych | Srebro
Note
Uwaga (informacje ogólne) | Należy unikać aktywacji z prawej strony, ponieważ skraca to mechaniczną żywotność wyłącznika pozycyjnego.
Schmersal-Polska Sp.j., ul. Baletowa 29, 02-867 Warszawa
Dane zostały starannie sprawdzone. Zdjęcia mogą odbiegać od rzeczywistości. Dalsze dane techniczne znajdują się w instrukcji obsługi. Możliwe są zmiany i błędy techniczne.
Wygenerowano dnia 24.07.2025, 13:34