## Worksheet
LF 50-11 P
Klucz zamówieniowy
Oznaczenie typu produktu | LF 50-11 P
Numer artykułu (Numer katalogowy) | 101151758
EAN (European Article Number) | 4030661163574
eCl@ss number, version 12.0 | 27-27-27-90
eCl@ss number, version 11.0 | 27-27-27-90
Numer eCl@ss, wersja 9.0 | 27-27-27-90
ETIM number, version 7.0 | EC002549
ETIM number, version 6.0 | EC002549
Właściwości ogólne
Materiał obudowy | tworzywo ABS odporne na uderzenia
Ciężar brutto | 32 g
Dane mechaniczne
Zasięg, maksimum | 5 500 mm
Mechanical data - Connection technique
Konektor | Konektor M12, 4-polowy
Dane mechaniczne - Wymiary
Długość czujnika | 17 mm
Szerokość czujnika | 50 mm
Wysokość czujnika | 63,5 mm
Warunki otoczenia
Stopień ochrony | IP67
Ambient temperature | -20 ... +45 °C
Storage and transport temperature | -20 ... +80 °C
Dane elektryczne
Type of voltage range | DC
No-load supply current I0, typical | 30 mA
Rated operating voltage | 10 ... 30 VDC
Długość przewodu, maksimum | 100 m
Częstotliwość wyłączania, ok. | 2 500 Hz
Dane elektryczne - wyjście cyfrowe
Prąd wyjściowy, maksimum | 200 mA
Wykonanie | typ p
Wskaźnik stanu
Wskazane stany działania | zabrudzenie warunek przełączenia Zasilanie
Zakres dostawy
Zakres dostawy | 1x Odbiciowa bariera świetlna
Schmersal-Polska Sp.j., ul. Baletowa 29, 02-867 Warszawa
Dane zostały starannie sprawdzone. Zdjęcia mogą odbiegać od rzeczywistości. Dalsze dane techniczne znajdują się w instrukcji obsługi. Możliwe są zmiany i błędy techniczne.
Wygenerowano dnia 27.05.2024, 19:58