## Worksheet
ASSM-2A-HTL
| Monitor bezpiecznej prędkości obrotowej. Ilość wałów: 2 Generator HTL i 24V może być podłączony Zintegrowana funkcja bezpieczeństwa na wale - Bezpieczny stop - Bezpieczna prędkość obrotowa | - Bezpieczna prędkość obrotowa "w prawo" - Bezpieczna prędkość obrotowa "w lewo" Maks. 4 adresów bezpieczeństwa na wale Wiele funkcji monitorowania może zostać połączonych w jednym adresie bezpieczeństwa. Montaż na szynie z góry, Klasa ochrony IP20
Klucz zamówieniowy
Uwaga (możliwość dostawy) | Niedostępne!
Oznaczenie typu produktu | ASSM-2A-HTL
Numer artykułu (Numer katalogowy) | 103001353
EAN (European Article Number) | 4030661425580
eCl@ss number, version 12.0 | 27-37-18-19
eCl@ss number, version 11.0 | 27-37-18-19
Numer eCl@ss, wersja 9.0 | 27-37-18-19
ETIM number, version 7.0 | EC001449
ETIM number, version 6.0 | EC001449
Certyfikaty - Normy
Certyfikaty | cULus
Właściwości ogólne
Materiał obudowy | Tworzywo
Ciężar brutto | 197 g
Schmersal-Polska Sp.j., ul. Baletowa 29, 02-867 Warszawa
Dane zostały starannie sprawdzone. Zdjęcia mogą odbiegać od rzeczywistości. Dalsze dane techniczne znajdują się w instrukcji obsługi. Możliwe są zmiany i błędy techniczne.
Wygenerowano dnia 23.12.2024, 04:12