## Worksheet
ASMM-2M-PN-RRSS
| 2 AS interface nadrzędne zintegrowane Bramka Field bus: PROFINET 10/100 MBaud Zintegrowany monitor bezpieczeństwa dla 2 obwodów AS-i, 256 Urządzenia 2 oddzielny układ zasilający AS-i ze zintegrowanym 2 x 4 A; 1 układ zasilający dla 2 obwodów AS-i możliwy | Interfejs diagnostyczny: RS 232; również przez sieć PROFINET; Bezpieczna komunikacja krzyżowa z wieloma włączonymi urządzeniami; Web-Server zintegrowane Kontroluje do 32 obwodów aktywujących, - 2 zestyków aktywujących ze stykami 30 V / 3 A AC/DC zintegrowanymi - 2 zestyków aktywujących ze zintegrowanymi wyjściami półprzewodnikowymi 30 V / 0,5 A DC
Klucz zamówieniowy
Uwaga (możliwość dostawy) | Niedostępne!
Oznaczenie typu produktu | ASMM-2M-PN-RRSS
Numer artykułu (Numer katalogowy) | 103001355
EAN (European Article Number) | 4030661425504
eCl@ss number, version 12.0 | 27-37-18-19
eCl@ss number, version 11.0 | 27-37-18-19
Numer eCl@ss, wersja 9.0 | 27-37-18-19
ETIM number, version 7.0 | EC001449
ETIM number, version 6.0 | EC001449
Certyfikaty - Normy
Certyfikaty | cULus
Właściwości ogólne
Materiał obudowy | Metal
Ciężar brutto | 998 g
Schmersal-Polska Sp.j., ul. Baletowa 29, 02-867 Warszawa
Dane zostały starannie sprawdzone. Zdjęcia mogą odbiegać od rzeczywistości. Dalsze dane techniczne znajdują się w instrukcji obsługi. Możliwe są zmiany i błędy techniczne.
Wygenerowano dnia 17.06.2025, 16:31