## Worksheet
SRB202MSK
Monitorowanie urządzenia sygnalizacyjnego mutingu 2 zestyki bezpieczeństwa, STOP 0 2 Wyjścia sygnalizacyjne
Klucz zamówieniowy
Uwaga (możliwość dostawy) | Niedostępne!
Oznaczenie typu produktu | SRB202MSK
Numer artykułu (Numer katalogowy) | 101191928
eCl@ss number, version 12.0 | 27-37-18-19
eCl@ss number, version 11.0 | 27-37-18-19
Numer eCl@ss, wersja 9.0 | 27-37-18-19
ETIM number, version 7.0 | EC001449
ETIM number, version 6.0 | EC001449
Właściwości ogólne
Normy | EN IEC 62061 EN ISO 13849-1 EN IEC 60947-5-1 EN IEC 60947-5-3 EN IEC 60947-5-5 EN IEC 61508 EN IEC 60204-1 EN IEC 60947-1
Niesprzyjające warunki klimatyczne | EN 60068-2-78
Materiał obudowy | Tworzywo, Tworzywo termoplastyczne wzmocnione włóknem szklanym, obudowa wentylowana
Ciężar brutto | 330 g
Dane ogólne - właściwości
Bezpiecznik elektroniczny | Tak
Wykrywanie zerwania przewodu | Tak
Zaciski odłączalne | Tak
Obwód sprzężenia zwrotnego | Tak
Funkcja automatycznego resetu | Tak
Wykrywanie zwarcia doziemnego | Tak
Zintegrowany wskaźnik, status | Tak
Liczba zestyków pomocniczych | 2
Liczba wejść dla zestyków (NC) | 2
Liczba diod LED | 8
Liczba zestyków bezpieczeństwa | 2
Liczba wyjść sygnalizacyjnych | 2
Klasyfikacja
Normy, przepisy | EN IEC 60947-5-1 EN IEC 61508
Kategoria zatrzymania | 0
Klasyfikacja - wyjścia przekaźnikowe
Performance Level, stop 0, up to | e
Kategoria, Stop 0 | 4
Diagnostic Coverage (DC) Level, Stop 0 | ≥ 99 %
Wartość PFH, Stop 0 | 2,00 x 10⁻⁸ /h
Safety Integrity Level (SIL), Stop 0 | 3
Żywotność | 20 Rok(lata)
Common Cause Failure (CCF), minimum | 65
Dane mechaniczne
Żywotność mechaniczna, najmniejszy | 10 000 000 operacji
Montaż | montaż na standardowej szynie DIN wg EN 60715
Mechanical data - Connection technique
Oznaczenia przyłączy | IEC/EN 60947-1
Konektor | sztywny lub elastyczny Połączenie śrubowe M20 x 1.5
Przekrój kabla, minimalne | 0,25 mm²
Przekrój kabla, maksimum | 2,5 mm²
Moment dokręcania zacisków | 0,6 Nm
Dane mechaniczne - Wymiary
Szerokość | 45 mm
Wysokość | 100 mm
Głębokość | 121 mm
Warunki otoczenia
Stopień ochrony obudowy | IP40
Stopień ochrony miejsca instalacji | IP54
Stopień ochrony zacisków lub przyłączy | IP20
Ambient temperature | -25 ... +45 °C
Storage and transport temperature | -40 ... +85 °C
Wytrzymałość zmęczeniowa wg EN 60068-2-6 | 10...55 Hz, amplituda 0,35 mm, ± 15 %
odporność na uderzenie | 30 g / 11 ms
Ambient conditions - Insulation values
Znamionowe napięcie udarowe wytrzymywane | 4 kV
Kategoria przepięcia | III
Stopień zanieczyszczenia zgodnie z IEC/EN 60664-1 | 2
Dane elektryczne
Operating voltage | 24 VDC -10 % / +20 %
Ripple voltage | 10 %
Rated operating voltage | 24 VDC
Znamionowe napięcie zasilające sterowania dla DC, minimum | 20,4 VDC
Znamionowe napięcie zasilające sterowania dla DC, maksimum | 28,8 VDC
Kategoria​ użytkowania DC-13 | 24 VDC
Kategoria​ użytkowania DC-13 | 2 A
Elektryczny pobór mocy | 3,1 W
Rezystancja zestyków, maksimum | 0,1 Ω
Uwaga (Rezystancja nowych zestyków) | w nowym stanie
Opóźnienie wyłączania w przypadku awarii zasilania, typowe | 60 ms
Opóźnienie zwolnienia przekaźnika w przypadku stopu awaryjnego, maksimum | 20 ms
Opóźnienie włączenia przy automatycznym uruchomieniu, typowe | 200 ms
Materiał zestyków, elektrycznych | AgSn0, Ag-Ni, samoczyszczący, wymuszone prowadzenie
Dane elektryczne - wejścia cyfrowe
Rezystancja, maksimum | 40 Ω
Dane elektryczne - Kompatybilność elektromagnetyczna (EMC)
Klasa kompatybilnosci elektromagnetycznej | Dyrektywa o kompatybilności elektromagnetycznej
Wskaźnik stanu
Wskazane stany działania | Przekaźnik pozycyjny K2 Przekaźnik pozycyjny K1 Wewnętrzne napięcie robocze Ui Przekaźnik pozycyjny K3 Przekaźnik pozycyjny K5 Pozycja urządzenia sygnalizacyjnego mutingu LA
Pozostałe dane
Uwaga (zastosowania aplikacyjne) | funkcja mutingu
Note
Uwaga (informacje ogólne) | Obciążenia indukcyjne (np. styczniki, przekaźniki itp.) należy wytłumić przy pomocy odpowiedniego obwodu.
Przykład połączeń
Uwaga (przykład połączeń) | Wyjścia przekaźnikowe: odpowiednie dla sterowania 2-kanałowego, dla zwiększenia pojemności lub liczby zestyków za pomocą styczników lub przekaźników o zestykach lustrzanych. Sterownik rozpoznaje zwarcie międzykanałowe, przerwanie kabla lub upływ doziemny w obwodzie monitorowania. Przykład pokazuje sterowanie dwukanałowe z dwoma czujnikami mutingu i zewnetrznym nadrzędnym przyciskiem reset. Schemat okablowania dla niepobudzych czujników mutingu i stanu z wyłączonym zasilaniem. (H2) = Obwód sprzężenia zwrotnego F1 = bezpiecznik elektroniczny
Schmersal-Polska Sp.j., ul. Baletowa 29, 02-867 Warszawa
Dane zostały starannie sprawdzone. Zdjęcia mogą odbiegać od rzeczywistości. Dalsze dane techniczne znajdują się w instrukcji obsługi. Możliwe są zmiany i błędy techniczne.
Wygenerowano dnia 13.02.2025, 20:46