## Worksheet
SEPG05.3.4.0.22/95
| Przycisk stopu awaryjnego w wersji metalowej Ø 38,5 mm 2 czarne przyciski sterujące Ø 55 mm w Metal wykonanie odlew ze stopów lekkich Obudowa 2 - częściowa | Możliwość montażu na stojaku i na ścianie Praca ergonomiczna Płytki montażowe i przekaźniki mogą być zamontowane po wewnętrznej stronie Panel operacyjny nadaje się dla przynajmniej 8 dodatkowych urządzeń kontrolujących i lampek sygnalizacyjnych Otwory wywiercone pod pokrywą i otworem centralnym Ø = 22,3mm
Klucz zamówieniowy
Oznaczenie typu produktu | SEPG05.3.4.0.22/95
Numer artykułu (Numer katalogowy) | 101172765
EAN (European Article Number) | 4250116202881
eCl@ss number, version 12.0 | 27-37-12-19
eCl@ss number, version 11.0 | 27-37-12-19
Numer eCl@ss, wersja 9.0 | 27-37-12-19
ETIM number, version 7.0 | EC001260
ETIM number, version 6.0 | EC001260
Certyfikaty - Normy
Certyfikaty | cULus
Właściwości ogólne
Normy | EN ISO 13850 EN ISO 13851 EN IEC 60947-5-1 EN IEC 60947-5-5 EN IEC 60947-1
Materiał obudowy | Aluminium
Materiał powłoki obudowy | lakierowane proszkowo
Ciężar brutto | 4.300 g
Dane ogólne - właściwości
odpowiednie do WYŁĄCZENIA AWARYJNEGO | Tak
Możliwy zestaw konstrukcyjny | Tak
Numer przycisku stopu awaryjnego | 1
Liczba zestyków NC | 2
Liczba zestyków NO | 2
Liczba przycisków (elementów pozycjonujących) | 2
Dane mechaniczne
Żywotność mechaniczna, najmniejszy | 10.000.000 operacji
Mechanical data - Connection technique
Konektor | Połączenie śrubowe M20 x 1.5
Przekrój kabla, maksimum | 1,5 mm²
Dane mechaniczne - Wymiary
Szerokość | 494 mm
Wysokość | 184 mm
Głębokość | 160 mm
Długość x Szerokość x Wysokość | Przycisków (elementów pozycjonujących): 55 mm Wyłącznik E-stop z zatrzaskiem: 38.5 mm
Warunki otoczenia
Stopień ochrony | IP65
Ambient conditions - Insulation values
Znamionowe napięcie izolacji | 440 V
Dane elektryczne
Znamionowy prąd cieplny | 10 A
Kategoria użytkowania AC-15 | 250 VAC
Kategoria użytkowania AC-15 | 8 A
Kategoria​ użytkowania DC-13 | 24 VDC
Kategoria​ użytkowania DC-13 | 5 A
Akcesoria
Zalecenie (kombinacja produktów) | SRB201ZH SRB200ZHX1 SRB 201ZHX3
Note
Uwaga (informacje ogólne) | Opcjonalnie: siłowniki o małej siłe wprawiającej w ruch Środkowa część nadaje się do montażu do 10 dodatkowych urządzeń sterujących i lampek sygnalizacyjnych (Ø 22 mm) po 1NO/1NC na urządzenie, 1NO/1NC dla zatrzymania awaryjnego
Uwaga (liczba przycisków zatrzymania awaryjnego) | Składający się z: EDRR40RT; EFR; EF303.1
Uwaga (liczba przycisków obsługowych (elementy nastawcze)) | Składający się z: EDP55SW; EF10.1; EF03.1
Schmersal-Polska Sp.j., ul. Baletowa 29, 02-867 Warszawa
Dane zostały starannie sprawdzone. Zdjęcia mogą odbiegać od rzeczywistości. Dalsze dane techniczne znajdują się w instrukcji obsługi. Możliwe są zmiany i błędy techniczne.
Wygenerowano dnia 19.07.2025, 00:17