## Worksheet
AV15RKX20U-GB215
model prawostronny Obudowa metalowa system blockowania bezpieczny w razie awarii do osłon 1-skrzydłowych dopuszczone do stosowania w windach pasażerskich Zwolnienie ręczne przy pomocy M5 klucza trójkątnego
Klucz zamówieniowy
Oznaczenie typu produktu | AV15RKX20U-GB215
Numer artykułu (Numer katalogowy) | 103025145
EAN (European Article Number) | 4030661512341
eCl@ss number, version 12.0 | 27-27-26-03
eCl@ss number, version 11.0 | 27-27-26-03
Numer eCl@ss, wersja 9.0 | 27-27-26-03
ETIM number, version 7.0 | EC002593
ETIM number, version 6.0 | EC002593
Certyfikaty - Normy
Certyfikaty | TÜV CCC
Właściwości ogólne
Normy | EN 81-20 EN 81-50
Materiał obudowy | odlew ze stopów lekkich
Materiał sworznia ryglującego | Mosiądz
Ciężar brutto | 718 g
Dane ogólne - właściwości
Zwolnienie ręczne | Tak
Z funkcją bezpieczeństwa systemu blokującego | Tak
Funkcje bezpieczeństwa | Tak
Liczba zestyków pomocniczych | 1
Ilość skrzydeł osłony | 1
Liczba zestyków bezpieczeństwa | 1
Dane mechaniczne
Element aktywujący | Cięgno
Orientacja / Wyrównanie | model prawostronny
Montaż | tylne otwory montażowe
Magnes stały | Ceramicznie oksydowany magnes o wysokiej koercji
Mechanical data - Connection technique
Prowadzenie przewodów | bez dławicy kablowej
Uwaga (wpust kablowy) | Przestawienie graficzne: wersja lewostronna stanowi odbicie lustrzane
Dane mechaniczne - Wymiary
Szerokość | 165 mm
Wysokość | 80 mm
Głębokość | 36 mm
Średnica sworznia ryglującego | 18 mm
wymiar X śruby zatrzaskowej | 20 mm
Uwaga (wymiar X sworznia ryglującego) | Ogólna długość trzpienia blokującego wynika z przewidzianej głębokości trzpienia w skrzydle osłony o długości 21 mm i wymiaru X. Wymiar ten jest odległością pomiędzy dołem obudowy blokady, a górą osłony.
Zukosowanie sworznia ryglującego, dół | 45 °
Warunki otoczenia
Stopień ochrony | IP20
Ambient temperature | -15 ... +70 °C
Ambient conditions - Insulation values
Znamionowe napięcie izolacji | 400 VAC
Znamionowe napięcie udarowe wytrzymywane | 6 kV
Dane elektryczne
Znamionowy prąd cieplny | 10 A
Kategoria użytkowania AC-15 | 230 VAC
Kategoria użytkowania AC-15 | 2 A
Kategoria​ użytkowania DC-13 | 200 VDC
Kategoria​ użytkowania DC-13 | 2 A
Element przełączający | zestyk (NC), zestyk (NO)
Zasada przełączania | Wolnoprzełączające
Materiał zestyków, elektrycznych | Srebro
Akcesoria
Uwaga (akcesoria) | Solenoid SOL-AV15/AV18 do uruchamiania elektrycznego dostępny jest jako wyposażenie dodatkowe
Note
Uwaga (informacje ogólne) | The illustrated door lock is an example of the actuation type and shows the variant with the maximum locking bolt x-dimension of 45 mm and a 45° chamfer at the bottom of the locking bolt.
Uwaga (wyjście pomocnicze) | Do ręcznego zwalniania przy pomocy klucza trójkątnego M5, dostępnego jako wyposażenie dodatkowe
Schmersal-Polska Sp.j., ul. Baletowa 29, 02-867 Warszawa
Dane zostały starannie sprawdzone. Zdjęcia mogą odbiegać od rzeczywistości. Dalsze dane techniczne znajdują się w instrukcji obsługi. Możliwe są zmiany i błędy techniczne.
Wygenerowano dnia 12.05.2025, 20:07