## Worksheet
BNS 33S-12ZG
| Wersja z diodami LED Obudowa ze stali nierdzewnej Konektor kablowy odpowiedni do stosowania w przemyśle spożywczym możliwy montaż ukryty 88 mm x 27 mm x 14,5 mm | długa żywotność brak zużycia mechanicznego niewrażliwe na zabrudzenie niewrażliwe na przesunięcie poprzeczne
Klucz zamówieniowy
Uwaga (możliwość dostawy) | Phased-out product
Oznaczenie typu produktu | BNS 33S-12ZG
Numer artykułu (Numer katalogowy) | 101184325
EAN (European Article Number) | 4030661322216
eCl@ss number, version 12.0 | 27-27-44-01
eCl@ss number, version 11.0 | 27-27-24-02
Numer eCl@ss, wersja 9.0 | 27-27-24-02
ETIM number, version 7.0 | EC002544
ETIM number, version 6.0 | EC002544
Właściwości ogólne
Normy | BG-GS-ET-14 EN IEC 60947-5-3
Poziom kodowania zgodny z EN ISO 14119 | niskie
Zasada działania | Napęd magnetyczny
Warunki montażu (mechaniczne) | nie wpuszczany
Materiał obudowy | Stal nierdzewna
Ciężar brutto | 170 g
Dane ogólne - właściwości
Kodowanie | Tak
Zintegrowany wskaźnik, status | Tak
Wymagane urządzeniemonitorujące | Tak
Liczba zestyków NC | 2
Liczba zestyków NO | 1
Klasyfikacja
Normy, przepisy | EN ISO 13849-1
Żywotność | 20 Rok(lata)
Klasyfikacja bezpieczeństwa - Wyjścia bezpieczne
Wartość B10D, zestyk normalnie zamknięty/zestyk normalnie otwarty (NC/NO) | 25 000 000 operacji
Dane mechaniczne
Obszar aktywny | boczne
Element aktywujący | Magnes
Kierunek ruchu | Frontalnie do aktywnej powierzchni
Mechanical data - Switching distances
Gwarantowana odległość przełączania „WŁ.” | 8 mm
Odległość przełączania „WYŁ.” | 18 mm
Note (switching distance) | All switching distances in accordance EN IEC 60947-5-3
Mechanical data - Connection technique
Długość przewodu | 1 m
Konektor | kabel
Przekrój żyły | 0,25 mm2
Przekrój żyły | 23 AWG
Materiał płaszcza kabla | PVC
Dane mechaniczne - Wymiary
Długość czujnika | 14,5 mm
Szerokość czujnika | 88 mm
Wysokość czujnika | 27 mm
Warunki otoczenia
Stopień ochrony | IP69K
Ambient temperature | -25 ... +70 °C
Storage and transport temperature | -25 ... +80 °C
Wytrzymałość zmęczeniowa wg EN 60068-2-6 | 10 … 55 Hz, amplituda 1 mm
odporność na uderzenie | 30 g / 11 ms
Dane elektryczne
Napięcie przełączania, maksimum | 24 VDC
Prąd przełączenia, maksimum | 0,01 A
Zdolność przełączania, maksimum | 0,24 W
Element przełączający | 1 zestyk (NO), 2 zestyki (NC)
Częstotliwość wyłączania, minimalne | 5 Hz
Dane elektryczne - wyjście cyfrowe
Wykonanie | Pozostałe, zestyk kontaktronowy
Wskaźnik stanu
Uwaga (zintegrowany wskaźnik, status) | Dioda LED świeci się, gdy osłona jest zamknięta.
Zakres dostawy
Zakres dostawy | Actuator must be ordered separately.
Akcesoria
Zalecenie (aktywator) | BPS 33S
Zalecenie dot. urządzenia bezpieczeństwa | SRB-E-301ST SRB-E-201LC
Note
Uwaga (informacje ogólne) | Symbole zestyków pokazane dla zamkniętej osłony bezpieczeństwa. Konfiguracja zestyku dla wersji z diodą LED i bez niej jest identyczna
Przykład połączeń
Uwaga (przykład połączeń) | Zestyk S21-S22 musi być zintegrowany w obwodzie bezpieczeństwa.
Schmersal-Polska Sp.j., ul. Baletowa 29, 02-867 Warszawa
Dane zostały starannie sprawdzone. Zdjęcia mogą odbiegać od rzeczywistości. Dalsze dane techniczne znajdują się w instrukcji obsługi. Możliwe są zmiany i błędy techniczne.
Wygenerowano dnia 14.05.2025, 11:05