## Worksheet
IFL 5-18-11ZSTPK-1952-2
Konstrukcja M 18 x 1
Klucz zamówieniowy
Oznaczenie typu produktu | IFL 5-18-11ZSTPK-1952-2
Numer artykułu (Numer katalogowy) | 101102130
EAN (European Article Number) | 4030661022468
eCl@ss number, version 12.0 | 27-27-40-01
eCl@ss number, version 11.0 | 27-27-01-01
Numer eCl@ss, wersja 9.0 | 27-27-01-01
ETIM number, version 7.0 | EC002714
ETIM number, version 6.0 | EC002714
Właściwości ogólne
Normy | DIN VDE 0660-208 EN IEC 60947-5-2
Obudowa | walec, gwint
Warunki montażu (mechaniczne) | wpuszczane
Materiał obudowy | Mosiądz
Materiał powłoki obudowy | niklowany
Obszar aktywny | Tworzywo
Materiał nakręteki | Mosiądz
Ciężar brutto | 263 g
Dane ogólne - właściwości
Zintegrowany wskaźnik, status | Tak
Liczba żył przewodu | 4
Dane mechaniczne
Moment dokręcania nakrętek, maksimum | 18 Nm
Mechanical data - Switching distances according EN IEC 60947-5-3
Odległość wyłączania | 5 mm
Mechanical data - Connection technique
Konektor | Harting Han 7D
Dane mechaniczne - Wymiary
Gwint ISO czujnika | M18
Schlüsselweite | 24 SW
Warunki otoczenia
Stopień ochrony | IP67
Ambient temperature | -25 ... +110 °C
Wytrzymałość zmęczeniowa wg EN 60068-2-6 | 10 … 55 Hz, amplituda 1 mm
odporność na uderzenie | 30 g / 11 ms
Ocena zabezpieczenia | 0
Dane elektryczne
Type of voltage range | DC
No-load supply current I0, typical | 4,8 mA
Rated operating voltage | 10 ... 60 VDC
Prąd znamionowy | 100 mA
Element przełączający | Zestyk (NO) i zestyk (NC) (antywalentny)
Zintegrowany obwód ochronny | z zabezpieczeniem przed odwróceniem biegunów Zabezpieczenie przeciążeniowe Maks. obciążalność dopuszczalna bezpiecznika
Częstotliwość wyłączania, ok. | 500 Hz
Dane elektryczne - wyjście cyfrowe
Spadek napięcia Ud, maksimum | 1,5 V
Prąd dla spadku napięcia Ud | 0,4 A
Wykonanie | typ p
Wskaźnik stanu
Uwaga (zintegrowany wskaźnik, status) | żółta dioda LED
Zakres dostawy
Zakres dostawy | 1x Connector type Harting Han 7D
Schmersal-Polska Sp.j., ul. Baletowa 29, 02-867 Warszawa
Dane zostały starannie sprawdzone. Zdjęcia mogą odbiegać od rzeczywistości. Dalsze dane techniczne znajdują się w instrukcji obsługi. Możliwe są zmiany i błędy techniczne.
Wygenerowano dnia 10.02.2025, 17:24