## Worksheet
PFB-SD-4M12-SD
| Dla urządzeń interfejsu SD Pasywny moduł Fieldbox do łączenie szeregowe M12 Złącze, 8-polowy Dla 1 - 4 elektronicznych urządzeń bezpieczeństwa SCHMERSAL | Indywidualne zabezpieczenie urządzeń bezpieczeństwa Wytrzymała wersja do montażu w miejscu eksploatacji Klasa ochrony IP67
Klucz zamówieniowy
Oznaczenie typu produktu | PFB-SD-4M12-SD
Numer artykułu (Numer katalogowy) | 103013574
EAN (European Article Number) | 4030661491684
eCl@ss number, version 12.0 | 27-37-18-19
eCl@ss number, version 11.0 | 27-37-18-19
Numer eCl@ss, wersja 9.0 | 27-37-18-19
ETIM number, version 7.0 | EC001449
ETIM number, version 6.0 | EC001449
Certyfikaty - Normy
Certyfikaty | cULus
Właściwości ogólne
Normy | EN IEC 60947-1
Materiał obudowy | Tworzywo, poliamid PA 6 GF
Materiał tabliczki identyfikacyjnej | Tworzywo, poliamid PA
Materiał okienka | Polimid PACM 12
Materiał odlewu elektronicznego | Poliuretan 2K PU
Ciężar brutto | 443 g
Dane ogólne - właściwości
Zintegrowany wskaźnik, status | Tak
Liczba diod LED | 9
Dane mechaniczne
Montaż | Śruby
Wykonanie śrub mocujących | 2x M6
Moment dokręcania śrub mocujących, maksimum | 3 Nm
Type of the fixing screws, viewing window | 2x TX10 (Torx)
Tightening torque of the fastening screws for the viewing window, maximum | 0,6 Nm
Mechanical data - Connection technique
Konektor | M12 gniazdo / konektor
Konektor, wejście/wyjście | X1 - X4: M12, 8-pol., kodowanie typu A
Konektor przyłączeniowy, Power I/O | M12 POWER, 4-pol., kodowanie typu T
Terminal Connector, IO Signal | M12, 4-pol., kodowanie typu A
Tightening torque of electrical connection, minimum | 0,8 Nm
Moment dokręcania przyłącza elektrycznego, maksimum | 1,5 Nm
Dane mechaniczne - Wymiary
Szerokość | 63 mm
Wysokość | 156,6 mm
Głębokość | 36,1 mm
Warunki otoczenia
Stopień ochrony | IP67
Ambient temperature | -20 ... +65 °C
Storage and transport temperature | -40 ... +70 °C
Wilgotność względna, minimum | 10 %
Wilgotność względna, maksimum | 95 %
Uwaga (wilgotność względna) | zapobiegający skraplaniu
Wytrzymałość zmęczeniowa wg EN 60068-2-6 | 10 … 150 Hz, amplituda 0,35 mm
odporność na uderzenie | 30 g / 11 ms
Ocena zabezpieczenia | III
Dopuszczalna wysokość ustawienia n.p.m., maksimum | 2.000 m
Ambient conditions - Insulation values
Znamionowe napięcie izolacji | 32 VDC
Znamionowe napięcie udarowe wytrzymywane | 0,8 kV
Kategoria przepięcia | III
Stopień zanieczyszczenia zgodnie z VDE 0100 | 3
Dane elektryczne
Operating voltage | 24 VDC -15 % / +10 %
Rated operating voltage | 24 VDC
Prąd znamionowy | 10.000 mA
Uwaga (dane elektryczne, zabezpieczenie elektryczne) | External fuse protection required ≤ 10A slow blow when used to UL 61010.
Electrical data - Power supply external devices
Rated operating voltage | 24 VDC
Rated operating current | 800 mA
Internal electrical fuse | 1.5 A (Integrated automatic resettable fuse)
Wskaźnik stanu - LED 01
Stan diody LED | Power LED device port
Pozycja LED | P: 1 ... 4
Dioda LED | Zielona
Wskaźnik stanu - LED 02
Stan diody LED | Input-LED podłączenia urządzenia
Pozycja LED | I: 1 ... 4
Dioda LED | Żółta
Wskaźnik stanu - LED 08
Stan diody LED | LED Power modułu Fieldbox
Pozycja LED | &quot;Pwr&quot;: moduł
Dioda LED | Zielona
Schmersal-Polska Sp.j., ul. Baletowa 29, 02-867 Warszawa
Dane zostały starannie sprawdzone. Zdjęcia mogą odbiegać od rzeczywistości. Dalsze dane techniczne znajdują się w instrukcji obsługi. Możliwe są zmiany i błędy techniczne.
Wygenerowano dnia 15.07.2025, 07:12