## Worksheet
CSS 8-180-2P+D-M-L
| Kabel podłączony fabrycznie 7-polowy Wygodna diagnostyka dzięki diodom LED czujnika i wyjściu sygnalizacyjnemu Obudowa z tworzywa termoplastycznego Bezkontaktowy i kodowany system elektroniczny Możliwość działania przy przesunięciu aktywatora | Wysoka powtarzalność punktów przełączania Maks. długość łańcucha czujników 200 m Wcześniejsze ostrzeżenie przy pracy w pobliżu wartości granicznej zakresu histerezy czujnika. Okablowanie szeregowe z diagnostyką 16 czujników liczba odpornych na zwarcie, bezpiecznych wyjść o polaryzacji PNP 2
Klucz zamówieniowy
Oznaczenie typu produktu | CSS 8-180-2P+D-M-L
Numer artykułu (Numer katalogowy) | 101169558
EAN (European Article Number) | 4030661295992
eCl@ss number, version 12.0 | 27-27-46-01
eCl@ss number, version 11.0 | 27-27-24-03
Numer eCl@ss, wersja 9.0 | 27-27-24-03
ETIM number, version 7.0 | EC001829
ETIM number, version 6.0 | EC001829
Certyfikaty - Normy
Certyfikaty | TÜV cULus UKCA
Właściwości ogólne
Normy | EN IEC 60947-5-3 EN IEC 61508
Zasada działania | indukcyjne
Obudowa | walec, gwint
Warunki montażu (mechaniczne) | nie wpuszczany
Topologia czujnika | Czujnik do łaczenia szeregowego Czujnik pojedyńczy, lub ostatni w łańcuchu
Materiał obudowy | Tworzywo, Tworzywo termoplastyczne wzmocnione włóknem szklanym
Obszar aktywny | Tworzywo, Tworzywo termoplastyczne wzmocnione włóknem szklanym
Materiał nakręteki | Tworzywo, Tworzywo termoplastyczne wzmocnione włóknem szklanym
Czas reakcji, maksimum | 30 ms
Czas trwania zagrożenia, maksimum | 30 ms
Ciężar brutto | 149 g
Dane ogólne - właściwości
Detekcja zwarcia | Tak
Wykrywanie zwarcia | Tak
Funkcje bezpieczeństwa | Tak
Zintegrowany wskaźnik, status | Tak
Liczba bezpiecznych wyjść półprzewodnikowych z funkcją sygnalizacji | 1
Liczba bezpiecznych wyjść cyfrowych | 2
Liczba połączeń szeregowych czujników | 16
Klasyfikacja
Normy, przepisy | EN ISO 13849-1 EN IEC 60947-5-3 EN IEC 61508
Performance Level, up to | e
Kategoria zgodnie z EN ISO 13849 | 4
Wartość PFH | 2,50 x 10⁻⁹ /h
Safety Integrity Level (SIL) | 3
Żywotność | 20 Rok(lata)
Dane mechaniczne
Moment dokręcania nakrętek, maksimum | 3 Nm
Mechanical data - Switching distances
Switch distance, typical | 8 mm
Gwarantowana odległość przełączania „WŁ.” | 7 mm
Odległość przełączania „WYŁ.” | 10 mm
Note (switching distance) | All switching distances in accordance EN IEC 60947-5-3
Histereza (Odległość wyłączania), maksimum | 0,7 mm
Powtarzalność R | 0,2 mm
Mechanical data - Connection technique
Długość przewodu | 1 m
Konektor | kabel
Przekrój żyły | 0,25 mm2
Przekrój żyły | 23 AWG
Dane mechaniczne - Wymiary
Gwint ISO czujnika | M18
Schlüsselweite | 24 SW
Długość czujnika | 92 mm
Warunki otoczenia
Stopień ochrony | IP65 IP67
Ambient temperature | -25 ... +60 °C
Storage and transport temperature | -25 ... +85 °C
Wytrzymałość zmęczeniowa wg EN 60068-2-6 | 10 … 55 Hz, amplituda 1 mm
odporność na uderzenie | 30 g / 11 ms
Ocena zabezpieczenia | II
Ambient conditions - Insulation values
Znamionowe napięcie izolacji | 32 VDC
Znamionowe napięcie udarowe wytrzymywane | 0,8 kV
Kategoria przepięcia | III
Stopień zanieczyszczenia zgodnie z VDE 0100 | 3
Dane elektryczne
Operating voltage | 24 VDC -15 % / +10 %
No-load supply current I0, typical | 50 mA
Rated operating voltage | 24 VDC
Prąd znamionowy | 1.000 mA
Częstotliwość wyłączania, ok. | 3 Hz
Utilisation category DC-12 | 24 VDC / 0,05 A
Electrical data - Safety digital outputs
Znamionowy prąd roboczy (wyjścia bezpieczeństwa) | 500 mA
Prąd wyjściowy (bezpieczne wyjście), maksimum | 0,5 A
Wyjście bezpieczne | p-type
Spadek napięcia Ud, maksimum | 0,5 V
Prąd szczątkowy | 0,5 mA
Napięcie, kategoria​ użytkowania DC-12 | 24 VDC
Prąd, kategoria użytkowania DC-12 | 0,5 A
Napięcie, kategoria​ użytkowania DC-13 | 24 VDC
Prąd, kategoria użytkowania DC-13 | 0,5 A
Dane elektryczne - wyjście diagnostyczne
Rated operating voltage | 24 VDC
Wykonanie | typ p
Spadek napięcia Ud, maksimum | 4 V
Napięcie, kategoria​ użytkowania DC-12 | 24 VDC
Prąd, kategoria użytkowania DC-12 | 0,05 A
Napięcie, kategoria​ użytkowania DC-13 | 24 VDC
Prąd, kategoria użytkowania DC-13 | 0,05 A
Wskaźnik stanu
Uwaga (Wskaźnik stanu LED) | Wielobarwna dioda LED: zielona, czerwona, żółta
Układ zestyków
STYK 1 | A1 Ue Brązowe
STYK 2 | X2 wejście bezpieczeństwa 2: biały
STYK 3 | A2 GND Niebieskie
STYK 4 | Y1 Wyjście bezpieczne 1 Czarne
STYK 5 | Wyjście sygnalizacyjne: szary
STYK 6 | X2 Wejście bezpieczne 2 fioletowe
STYK 7 | Y2 Wyjście bezpieczne 2 czerwone
Zakres dostawy
Zakres dostawy | Actuator must be ordered separately.
Zakres dostawy materiału montażowego | 2x Nakrętki M18 x 1
Akcesoria
Zalecenie (aktywator) | CST 180-1 CST 180-2
Zalecenie dot. urządzenia bezpieczeństwa | PROTECT PSC1 SRB-E-301ST SRB-E-201LC
Note
Uwaga (informacje ogólne) | Wymagania względem modułu bezpieczeństwa: 2-kanałowe wejście bezpieczne, odpowiednie dla czujników PNP z funkcją NO. Moduł bezpieczeństwa musi tolerować wewnętrzne testy czujników z cyklicznym wyłączaniem ich wyjść na maks. 0,25 ms. Moduł bezpieczeństwa nie musi dysponować funkcją detekcji zwarcia międzykanałowego.
Schmersal-Polska Sp.j., ul. Baletowa 29, 02-867 Warszawa
Dane zostały starannie sprawdzone. Zdjęcia mogą odbiegać od rzeczywistości. Dalsze dane techniczne znajdują się w instrukcji obsługi. Możliwe są zmiany i błędy techniczne.
Wygenerowano dnia 04.07.2025, 10:50