## Worksheet
AZ 335-12ZK-M20
| 1 Wlot kablowy M 20 x 1.5 Obudowa metalowa długa żywotność Uniwersalne kodowanie 40,5 mm x 114 mm x 38 mm | Głowicę można obracać w krokach co 4 x 90° Możliwy montaż na płaskiej powierzchni Wysoki poziom niezawodności zestyków przy niskich napięciach i natężeniach prądu Otwory szczelinowe do regulacji, otwory okrągłe do zamocowania
Klucz zamówieniowy
Uwaga (możliwość dostawy) | Niedostępne!
Oznaczenie typu produktu | AZ 335-12ZK-M20
Numer artykułu (Numer katalogowy) | 101159365
eCl@ss number, version 12.0 | 27-27-26-02
eCl@ss number, version 11.0 | 27-27-26-02
Numer eCl@ss, wersja 9.0 | 27-27-26-02
ETIM number, version 7.0 | EC002592
ETIM number, version 6.0 | EC002592
Certyfikaty - Normy
Certyfikaty | cULus
Właściwości ogólne
Poziom kodowania zgodny z EN ISO 14119 | niskie
Materiał obudowy | Aluminium
Materiał powłoki obudowy | malowane
Ciężar brutto | 240 g
Dane ogólne - właściwości
Liczba zestyków pomocniczych | 1
Liczba zestyków bezpieczeństwa | 2
Klasyfikacja
Normy, przepisy | EN ISO 13849-1
Żywotność | 20 Rok(lata)
Klasyfikacja bezpieczeństwa - Wyjścia bezpieczne
B10D Zestyk normalnie zamknięty (NC) | 2 000 000 operacji
B10D Zestyk normalnie otwarty (NO) | 1 000 000 operacji
Uwaga (zestyk normalnie otwarty B10D (NO)) | przy 10% Ie oraz obciążeniu oporowym
Dane mechaniczne
Żywotność mechaniczna, najmniejszy | 10 000 000 operacji
Siła zatrzasku | 5 N
Skok wymuszonego rozwarcia | 10,7 mm
Siła wymuszonego rozwarcia, minimalne | 5 N
Uwaga (siła wymuszonego rozwarcia) | na każdy zestyk rozwierny
Mechanical data - Connection technique
Konektor | Połączenie śrubowe M20 x 1.5
Przekrój kabla, minimalne | 0,75 mm²
Przekrój kabla, maksimum | 2,5 mm²
Uwaga (przekrój przyłącza) | Wszystkie odniesienia do przekroju przewodów uwzględniają końcówki kablowe.
Dane mechaniczne - Wymiary
Długość czujnika | 38 mm
Szerokość czujnika | 40,5 mm
Wysokość czujnika | 114 mm
Warunki otoczenia
Stopień ochrony | IP67
Ambient temperature | -30 ... +90 °C
Ambient conditions - Insulation values
Znamionowe napięcie izolacji | 250 VAC
Znamionowe napięcie udarowe wytrzymywane | 4 kV
Dane elektryczne
Znamionowy prąd cieplny | 10 A
Kategoria użytkowania AC-15 | 230 VAC
Kategoria użytkowania AC-15 | 4 A
Kategoria​ użytkowania DC-13 | 24 VDC
Kategoria​ użytkowania DC-13 | 4 A
Element przełączający | zestyk (NO), zestyk (NC)
Zasada przełączania | Wolnoprzełączające
Materiał zestyków, elektrycznych | Srebro
Zakres dostawy
Zakres dostawy | Actuator must be ordered separately.
Note
Uwaga (informacje ogólne) | Przez obrót głowicy o 4 x 90° możliwe są 8 płaszczyzny aktywacji. Potrzebny jest do tego śrubokręt do śrub torx T10. Nawet w przypadku wykręcenia śruby, głowica pozostaje na miejscu. W dalszym ciągu nie jest możliwe manipulowanie przy wyłączniku przez osoby niepowołane.
Schmersal-Polska Sp.j., ul. Baletowa 29, 02-867 Warszawa
Dane zostały starannie sprawdzone. Zdjęcia mogą odbiegać od rzeczywistości. Dalsze dane techniczne znajdują się w instrukcji obsługi. Możliwe są zmiany i błędy techniczne.
Wygenerowano dnia 02.05.2025, 07:41