## Worksheet
A-K4P-M12-S-G-15M-GY-2-X-B-4-69-075
Kabel podłączony fabrycznie 4-polowy
Klucz zamówieniowy
Oznaczenie typu produktu | A-K4P-M12-S-G-15M-GY-2-X-B-4-69-075
Numer artykułu (Numer katalogowy) | 103012539
EAN (European Article Number) | 4030661483986
eCl@ss number, version 12.0 | 27-06-03-11
eCl@ss number, version 11.0 | 27-06-03-11
Numer eCl@ss, wersja 9.0 | 27-06-03-11
ETIM number, version 7.0 | EC001855
ETIM number, version 6.0 | EC001855
Certyfikaty - Normy
Certyfikaty | cULus
Właściwości ogólne
Ciężar brutto | 840 g
Dane ogólne - właściwości
Liczba żył przewodu | 4
Dane mechaniczne
Moment obrotowy, maksimum | 1 Nm
Mechanical data - Connection technique
Długość przewodu | 15 m
Number of cable wires | 4
Przekrój żyły | 0,75 mm2
Kąt gięcia (stały) | 5 x Ø-kabel
Kąt gięcia (ruchomy) | 10 x Ø-kabel
Kolor płaszcza przewodu | szary
Materiał płaszcza kabla | PUR
Dane mechaniczne - konektor strona A
Konektor | Female connector, M12
Konstrukcja | prosty
Kodowanie konektora | B
Blokada konektora | Blokowanie śrubą
Materiał dławicy | Metal, CuZn, niklowany
Materiał korpusu uchwytu | Tworzywo sztuczne, TPU
Kolor korpusu uchwytu | czarny
Dane mechaniczne - Wymiary
Średnica gwintu ISO | M12
Warunki otoczenia
Stopień ochrony | IP65 IP67 IP69
Ambient temperature (Connector) | -30 ... +90 °C
Dane elektryczne
Znamionowy prąd cieplny | 4 A
Rated operating voltage | 250 VAC
Prąd znamionowy | 4.000 mA
Układ zestyków
STYK 1 | Brązowe
STYK 2 | Białe
STYK 3 | Niebieskie
STYK 4 | Czarne
Schmersal-Polska Sp.j., ul. Baletowa 29, 02-867 Warszawa
Dane zostały starannie sprawdzone. Zdjęcia mogą odbiegać od rzeczywistości. Dalsze dane techniczne znajdują się w instrukcji obsługi. Możliwe są zmiany i błędy techniczne.
Wygenerowano dnia 22.06.2025, 07:14