## Worksheet
SMS 3 50-50
| UWAGA: Niedostępne! (Zastapione przez SMS 4 / SMS 5) Wersja o wyjątkowej odporności Modułowy system mat bezpieczeństwa Rozmiary specjalne dostępne na żądanie Bezobsługowe 100% powierzchni aktywnej | Łatwy montaż Powierzchnia bezpoślizgowa duża odporność na chemikalia Nie jest wymagany dodatkowy rezystor zakończeniowy Brak dodatkowej płyty bazowej Kabel podłączeniowy 4-żyłowy
Klucz zamówieniowy
Uwaga (możliwość dostawy) | Niedostępne!
Oznaczenie typu produktu | SMS 3 50-50
Numer artykułu (Numer katalogowy) | 101138355
EAN (European Article Number) | 4030661281223
eCl@ss number, version 12.0 | 27-27-34-02
eCl@ss number, version 11.0 | 27-27-34-02
Numer eCl@ss, wersja 9.0 | 27-27-34-02
ETIM number, version 7.0 | EC002887
ETIM number, version 6.0 | EC002887
Certyfikaty - Normy
Certyfikaty | TÜV
Właściwości ogólne
Normy | EN ISO 13850
Odporność materiału (kwas) | dobry do znakomitego
Materiał powierzchni / materiał powierzchni | plastisol
Czas reakcji, maksimum | 50 ms
Ciężar brutto | 6 000 g
Dane mechaniczne
Żywotność mechaniczna, najmniejszy | 5 000 000 operacji
Uwaga (Żywotność mechaniczna) | >certyfikat badania typu WE dla > 1 miliona operacji
Siła przełączania, maksimum | 300 N
Admissable load | 20 N/mm2
Mechanical data - Connection technique
Długość przewodu | 6 m
Konektor | Kabel
Przekrój kabla, maksimum | 4 x 0,75 mm²
Przekrój żyły | 18 AWG
Dane mechaniczne - Wymiary
Długość | 500 mm
Szerokość | 500 mm
Wysokość | 12 mm
Warunki otoczenia
Stopień ochrony | IP67
Storage and transport temperature | -20 ... +50 °C
Akcesoria
Zalecenie dot. urządzenia bezpieczeństwa | SRB 301HC/R, SRB 301HC/T
Uwaga - Odporność chemiczna
Odporność materiału (woda) | Znakomite
Odporność materiału (alkohol) | Dobre
Odporność materiału (aldehydy) | dobry do znakomitego
Odporność materiału (kwasy mineralne) | dobry do znakomitego
Odporność materiału (kwasy organiczne) | dobry do znakomitego
Odporność materiału (nafta) | średni do dobrego
Odporność materiału (olej) | Dobre
Schmersal-Polska Sp.j., ul. Baletowa 29, 02-867 Warszawa
Dane zostały starannie sprawdzone. Zdjęcia mogą odbiegać od rzeczywistości. Dalsze dane techniczne znajdują się w instrukcji obsługi. Możliwe są zmiany i błędy techniczne.
Wygenerowano dnia 14.08.2024, 22:17