## Worksheet
IFOD 10-30-10/01P
Obudowa metalowa DC 3-żyłowy Komora kablowa może zostać obrócona o 180° Konstrukcja M30 Przedział okablowania
Klucz zamówieniowy
Oznaczenie typu produktu | IFOD 10-30-10/01P
Numer artykułu (Numer katalogowy) | 103038716
EAN (European Article Number) | 4030661545974
eCl@ss number, version 12.0 | 27-27-09-03
eCl@ss number, version 11.0 | 27-27-09-03
Numer eCl@ss, wersja 9.0 | 27-27-09-03
ETIM number, version 7.0 | EC001821
ETIM number, version 6.0 | EC001821
Właściwości ogólne
Normy | DIN VDE 0660-208 EN IEC 60947-5-2
Obudowa | walec, gwint
Materiał obudowy | Mosiądz
Materiał powłoki obudowy | niklowany
Obszar aktywny | Tworzywo
Materiał nakręteki | Mosiądz
Zakres wykrywania, maksimum | 1 000 mm
Ciężar brutto | 148 g
Dane ogólne - właściwości
Zintegrowany wskaźnik, status | Tak
Liczba żył przewodu | 3
Dane mechaniczne
Moment dokręcania nakrętek, maksimum | 30 Nm
Mechanical data - Connection technique
Konektor | połączenie śrubowe
Przekrój kabla, maksimum | 3 x 1,5 mm²
Przekrój żyły | 15 AWG
Dane mechaniczne - Wymiary
Gwint ISO czujnika | M30
Schlüsselweite | 36 SW
Długość czujnika | 118 mm
Szerokość czujnika | 46 mm
Wysokość czujnika | 46 mm
Warunki otoczenia
Stopień ochrony | IP65
Ambient temperature | -5 ... +70 °C
Ocena zabezpieczenia | II
Dane elektryczne
Type of voltage range | DC
No-load supply current I0, typical | 2,4 mA
Rated operating voltage | 15 ... 60 VDC
Prąd znamionowy | 400 mA
Element przełączający | zestyk (NO) lub zestyk (NC)
Zintegrowany obwód ochronny | ochrona przed zakłóceniami indukcyjnymi
Częstotliwość wyłączania, ok. | 100 Hz
Dane elektryczne - wyjście cyfrowe
Spadek napięcia Ud, maksimum | 2 V
Prąd dla spadku napięcia Ud | 0,4 A
Wykonanie | typ p
Wskaźnik stanu
Uwaga (zintegrowany wskaźnik, status) | żółta dioda LED
Schmersal-Polska Sp.j., ul. Baletowa 29, 02-867 Warszawa
Dane zostały starannie sprawdzone. Zdjęcia mogą odbiegać od rzeczywistości. Dalsze dane techniczne znajdują się w instrukcji obsługi. Możliwe są zmiany i błędy techniczne.
Wygenerowano dnia 25.02.2025, 13:29