## Worksheet
SFB-Y-SLCG-COM-8P-S-G-1M-BK-2-X-A-4
Adapter Y odpowiedni dla serii: SLC/SLG 440-COM Do podłączania optoelektronicznych urządzeń bezpieczeństwa
Klucz zamówieniowy
Oznaczenie typu produktu | SFB-Y-SLCG-COM-8P-S-G-1M-BK-2-X-A-4
Numer artykułu (Numer katalogowy) | 103032866
EAN (European Article Number) | 4030661529882
eCl@ss number, version 12.0 | 27-44-01-06
eCl@ss number, version 11.0 | 27-44-01-06
Numer eCl@ss, wersja 9.0 | 27-44-01-06
ETIM number, version 7.0 | EC002925
ETIM number, version 6.0 | EC002925
Certyfikaty - Normy
Certyfikaty | cULus
Właściwości ogólne
Przyłącze (elektryczne) | 2x gniazdo, 4-pol. 1x konektor, 8-pol.
Ciężar brutto | 86 g
Mechanical data - Connection technique
Długość przewodu | 1 m
Przekrój żyły | 0,25 mm2
Średnica przewodu | 4,3 mm
Kąt gięcia (stały) | 5 x Ø-kabel
Kąt gięcia (ruchomy) | 10 x Ø-kabel
Kolor płaszcza przewodu | czarny
Dane mechaniczne - konektor strona A
Kodowanie konektora | A
Blokada konektora | Blokowanie śrubą
Materiał dławicy | Metal, CuZn, niklowany
Materiał korpusu uchwytu | Tworzywo sztuczne, TPU
Dane mechaniczne - Wymiary
Długość | 54,5 mm
Szerokość | 33 mm
Wysokość | 20 mm
Średnica gwintu ISO | M12
Warunki otoczenia
Stopień ochrony | IP67
Ambient temperature | -25 ... +75 °C
Dane elektryczne
Znamionowy prąd cieplny | 2 A
Rated operating voltage | 30 VDC
Prąd znamionowy | 2 000 mA
Akcesoria
Zalecenie (kombinacja produktów) | SLCG440-COM/SLB440
Schmersal-Polska Sp.j., ul. Baletowa 29, 02-867 Warszawa
Dane zostały starannie sprawdzone. Zdjęcia mogą odbiegać od rzeczywistości. Dalsze dane techniczne znajdują się w instrukcji obsługi. Możliwe są zmiany i błędy techniczne.
Wygenerowano dnia 16.05.2025, 02:17