## Worksheet
NHSNH40
Wyłącznik główny 16A - 63A higieniczna konstrukcja Klasa ochrony IP69K Otwór montażowy Ø 22,3 mm
Klucz zamówieniowy
Oznaczenie typu produktu | NHSNH40
Numer artykułu (Numer katalogowy) | 101185097
EAN (European Article Number) | 4030661476889
eCl@ss number, version 12.0 | 27-37-14-03
eCl@ss number, version 11.0 | 27-37-14-03
Numer eCl@ss, wersja 9.0 | 27-37-14-03
ETIM number, version 7.0 | EC000216
ETIM number, version 6.0 | EC000216
Właściwości ogólne
Normy | EN IEC 60947-5-1 EN IEC 60204-1 DIN EN 1672-2 ANSI/UL 60947-1 ANSI/UL 60947-4-1A
Wykonanie | Main switches 40A
Konstrukcja | Strengthening plate
Warunki montażu (mechaniczne) | dowolnie
Uwaga (warunek montażu) | Recess for assembly 80 mm x 80 mm
Przełącz | długość
Typ uszczelnienia | Membrana Uszczelki wargowe
Materiał tabliczki identyfikacyjnej | Stal nierdzewna (V4A)
Materiał wspornika | Stal nierdzewna (V4A)
Materiał części roboczych | Tworzywo
Materiał płyty montażowej | Stal nierdzewna (V4A)
Materiał pierścienia przedniego | ABS, Chromowany
Kolor elementu sterującego | czerwony
Kolor tabliczki identyfikacyjnej | żółty
Kolor wspornika | Srebro
Kolor styku | Czarne
Kolor pierścienia przedniego | Srebro
Kolor płyty montażowej | Srebro
Kolor mieszka uszczelniającego | Czarne
Ciężar brutto | 650 g
Dane ogólne - właściwości
Z zatrzaskiwaniem | Tak
Pełna izolacja | Tak
Liczba pozycji wyłącznika | 1
Number of main contacts | 3
Dane mechaniczne
Odryglowanie | Odblokowanie przez obrót
Pozycja zatrzaskiwania | prawe
Żywotność mechaniczna, najmniejszy | 100.000 operacji
Kąt przełączania, prawe | 90 °
Montaż | Śruby
Moment dokręcania śruby | 1,6 Nm
Mounting position main contacts | 0°
Mechanical data - Connection technique
Konektor | Terminale śrubowe
Przekrój kabla, minimalne | 1 mm², sztywny 0,75 mm², elastyczny
Przekrój kabla, maksimum | 10 mm², sztywny 6 mm², elastyczny
uwaga | Wszystkie odniesienia do przekroju przewodów uwzględniają końcówki kablowe.
Przekrój żyły | 8 AWG
Moment dokręcania zacisków | 2,5 Nm
Dane mechaniczne - Wymiary
Długość | 72 mm
Wysokość | 29 mm
Mounting height | 37 mm
Note (Mounting height) | Height in front of the front panel.
Głębokość montażu | 85 mm
Uwaga (głębokość montażu) | Plus konektor
Długość x Szerokość x Wysokość | Wymiary płytki montażowej: 110 mm x 110 mm
wymiary głowiczek | 45 mm
Średnica pierścienia przedniego | 44,5 mm
Długość klamki | 52 mm
Średnica uchwytu | 39 mm
Mounting diameter | 22,3 mm
Grubość płyty przedniej, minimum | 1,5 mm
Grubość płyty przedniej, maksimum | 6 mm
uwaga | Dla każdej obudowy
Warunki otoczenia
Stopień ochrony | IP67 IP69
Ambient temperature | +0 ... +80 °C
odporność na uderzenie | 30 g / 18 ms
odporność na wibracje | 20 g / 10 ... 150 Hz
Ambient conditions - Insulation values
Znamionowe napięcie udarowe wytrzymywane | 6 kV
Dane elektryczne
Znamionowy prąd cieplny | 40 A
Rated operating voltage | 690 VAC
Warunkowy znamionowy prąd zwarciowy wg EN 60947-5-1 | 15.000 A
Zdolność przełączania, AC-3 | 11.000 W
Zdolność przełączania, AC-23 | 15.000 W
Zasada przełączania | Wolnoprzełączające
Pozostałe dane
Uwaga (zastosowania aplikacyjne) | Bezpieczny moduł Fieldbox ze zdecentralizwanym I/O Bezpieczny moduł Fieldbox ze zdecentralizwanym I/O
Zakres dostawy
Uwaga (zakres dostawy, liczba i rodzaj) | Kołnierz montażowy ELM wchodzi w zakres dostawy
Schmersal-Polska Sp.j., ul. Baletowa 29, 02-867 Warszawa
Dane zostały starannie sprawdzone. Zdjęcia mogą odbiegać od rzeczywistości. Dalsze dane techniczne znajdują się w instrukcji obsługi. Możliwe są zmiany i błędy techniczne.
Wygenerowano dnia 13.07.2025, 22:24