## Worksheet
RDP40GN
bez zatrzaskiwania
Klucz zamówieniowy
Oznaczenie typu produktu | RDP40GN
Numer artykułu (Numer katalogowy) | 101188287
EAN (European Article Number) | 4030661486901
eCl@ss number, version 12.0 | 27-37-12-12
eCl@ss number, version 11.0 | 27-37-12-12
Numer eCl@ss, wersja 9.0 | 27-37-12-12
ETIM number, version 7.0 | EC001038
ETIM number, version 6.0 | EC001038
Właściwości ogólne
Normy | EN IEC 60947-5-1 EN IEC 60947-1
Wykonanie | Przycisk grzybkowy - Montaż na płycie przedniej
Konstrukcja | Okrągły
Warunki montażu (mechaniczne) | dowolnie
Typ uszczelnienia | Membrana Uszczelki wargowe Uszczelki kształtowe
Materiał części roboczych | Aluminium
Materiał pierścienia przedniego | Aluminium
Kolor elementu sterującego | zielone
Kolor pierścienia przedniego | Srebro
Ciężar brutto | 50 g
Dane ogólne - właściwości
kołnierz montażowy | Tak
Możliwość testowania | Tak
Pełna izolacja | Tak
Dane mechaniczne
Odryglowanie | bez
Żywotność mechaniczna, najmniejszy | 1 000 000 operacji
Skok główki | 4 mm
Siła aktywacji, ok. | 2 N
Montaż | Kołnierz montażowy EFM
Moment dokręcania śruby | 0,6 Nm
Dane mechaniczne - Wymiary
Wysokość | 37,5 mm
Uwaga (głębokość montażu) | Depth behind front panel including a contact element
Całkowita średnica | 39,5 mm
wymiary głowiczek | 37 mm
Średnica pierścienia przedniego | 39,5 mm
Mounting diameter | 22,3 mm
Grubość płyty przedniej, minimum | 1 mm
Grubość płyty przedniej, maksimum | 6 mm
Odstęp | 40 x 50 mm
Warunki otoczenia
Stopień ochrony | IP65
Ambient temperature | -25 ... +75 °C
odporność na uderzenie | 30 g / 18 ms
odporność na wibracje | 20 g / 10 ... 150 Hz
Dane elektryczne
Częstotliwość przełączania | 1 200 /h
Schmersal-Polska Sp.j., ul. Baletowa 29, 02-867 Warszawa
Dane zostały starannie sprawdzone. Zdjęcia mogą odbiegać od rzeczywistości. Dalsze dane techniczne znajdują się w instrukcji obsługi. Możliwe są zmiany i błędy techniczne.
Wygenerowano dnia 23.04.2025, 07:39