## Worksheet
PŁYTA MONTAŻOWA KPL. MP AZ/AZM 415-B4PS
Klucz zamówieniowy
Oznaczenie typu produktu | PŁYTA MONTAŻOWA KPL. MP AZ/AZM 415-B4PS
Numer artykułu (Numer katalogowy) | 101143543
EAN (European Article Number) | 4030661283104
eCl@ss number, version 12.0 | 27-27-26-92
eCl@ss number, version 11.0 | 27-27-26-92
Numer eCl@ss, wersja 9.0 | 27-27-26-92
ETIM number, version 7.0 | EC002594
ETIM number, version 6.0 | EC002594
Właściwości ogólne
Materiał powłoki obudowy | malowane
Materiał | Metal
Kolor produktu | Srebro
Ciężar brutto | 610 g
Dane mechaniczne - Wymiary
Szerokość | 197 mm
Wysokość | 144 mm
Głębokość | 5 mm
Zakres dostawy
Zakres dostawy | 1x Płyta montażowa
Schmersal-Polska Sp.j., ul. Baletowa 29, 02-867 Warszawa
Dane zostały starannie sprawdzone. Zdjęcia mogą odbiegać od rzeczywistości. Dalsze dane techniczne znajdują się w instrukcji obsługi. Możliwe są zmiany i błędy techniczne.
Wygenerowano dnia 25.07.2025, 09:37